## Q&A
题号 | 题型 | 题目 | 选项 | 正确答案 | 解析
1 | 单选题 | 无符号二进制整数 111110 转换成十进制数是（）。 | A. 62 B. 60 C. 58 D. 56 | A | 【解析】根据按权展开求和， ，故答案选 A 。
2 | 单选题 | 十进制数123的的8进制表示是？（） | A. 173 B. 176 C. 180 D. 163 | A | 要将十进制数123转换为八进制，我们可以通过不断除以8并记录余数的方法来实现。具体计算过程如下： 123 ÷ 8 = 15 余 3 15 ÷ 8 = 1 余 7 1 ÷ 8 = 0 余 1 从下往上读取余数，得到八进制数为173，所以A选项正确。 验证：可以将八进制数173转回十进制 1×8² + 7×8¹ + 3×8⁰ = 1×64 + 7×8 + 3×1 = 64 + 56 + 3 = 123 分析其他选项： B(176)错误：转换为十进制为1×8² + 7×8¹ + 6×8⁰ = 64 + 56 + 6 = 126 C(180)错误：转换为十进制为1×8² + 8×8¹ + 0×8⁰ = 64 + 64 + 0 = 128 D(163)错误：转换为十进制为1×8² + 6×8¹ + 3×8⁰ = 64 + 48 + 3 = 115
3 | 单选题 | 下列选项中，描述浮点数操作速度指标的是（）。 | A. MIPS B. CPI C. IPC D. MFLOPS | D | MFLOPS(Million Floating-point Operations Per Second)即每秒百万次浮点运算次数,是衡量计算机系统执行浮点运算能力的重要指标。它直接反映了系统处理浮点数据的速度。 分析其他选项: A. MIPS(Million Instructions Per Second)是衡量计算机每秒执行百万条指令的能力,是通用性能指标,不专门针对浮点运算。 B. CPI(Cycles Per Instruction)表示每条指令的平均时钟周期数,用于衡量指令执行效率,同样不专门针对浮点运算。 C. IPC(Instructions Per Cycle)表示每个时钟周期完成的指令数,是CPI的倒数,也是通用性能指标而非专门的浮点运算指标。 所以在衡量系统浮点运算性能时,MFLOPS是最合适且专门的指标。它可以直观地反映系统处理浮点数据的能力,在科学计算等大量使用浮点运算的场景下尤其重要。其他选项虽然都是重要的性能指标,但都不是专门用于衡量浮点运算速度的。
4 | 单选题 | LR分析法中（）的作用是：决定归约出来某个非终结符后，自动机如何转向。 | A. 状态 B. 分析表 C. GOTO表 D. ACTION表 | C | LR分析法是一种自底向上的语法分析方法,其中GOTO表的确起着关键作用。GOTO表负责在归约完成后,指导分析器转向新的状态,这对于保证分析过程的正确性至关重要。 具体分析如下: 1. GOTO表记录了当前状态下遇到非终结符时应该转向的新状态。在归约操作完成后,分析器需要根据GOTO表来确定下一步的处理状态。 2. 其他选项分析: - A选项"状态"错误:状态只是LR分析中的一个组成要素,本身并不能决定归约后的转向。 - B选项"分析表"错误:分析表是ACTION表和GOTO表的总称,概念过于宽泛。 - D选项"ACTION表"错误:ACTION表主要用于决定移进或归约操作,而不是处理归约后的状态转移。 3. 工作流程: 当完成一次归约操作后,分析器会根据当前状态和归约得到的非终结符,查询GOTO表获取新的状态号,从而实现正确的状态转移。这个过程保证了语法分析的连续性和正确性。 因此,GOTO表在归约后的状态转移中扮演着不可替代的角色,是正确答案。
5 | 单选题 | 当 N=16 时，能描述 4 组 4 元交换的函数是（ ）。 | A. C0+C1 B. C1+C2 C. C2+C3 D. C0+C2 | A | 这道题目考察的是组合数学中的交换问题。当N=16时，求能描述4组4元交换的函数数量。 A选项(C0+C1)是正确答案，原因如下： 对于16个元素的4组4元交换，我们需要： 1. 一组中不进行任何交换(C0种情况) 2. 一组中只进行1次交换(C1种情况) 这两种情况的和正好能描述4组4元交换的所有可能。 分析其他选项： B选项(C1+C2)错误：表示进行1次和2次交换的组合，这种组合无法完整描述4组4元交换的情况，会遗漏不交换的情况。 C选项(C2+C3)错误：表示进行2次和3次交换的组合，这种组合既无法覆盖不交换的情况，也无法覆盖只交换1次的情况。 D选项(C0+C2)错误：虽然包含了不交换的情况，但跳过了1次交换直接到2次交换，这样的组合不连续，无法完整描述4组4元交换。 所以，只有A选项(C0+C1)能够正确且完整地描述4组4元交换的函数。
6 | 单选题 | 目前物联网没有形成统一标准，各个企业、行业都根据自己的特长定制标准，并根据企业或行业标准进行产品生产。这为物联网形成统一的端到端标准体系制造了很大障碍。 | A. 正确 B. 错误 | A | 当前物联网领域确实存在标准不统一的现状。各个企业和行业基于自身技术特点和业务需求,制定了不同的标准和规范,这导致物联网生态系统呈现碎片化状态。 这种现象的产生有以下几个原因: 1. 不同企业技术路线不同,各自形成了独特的技术体系 2. 不同行业应用场景差异较大,需求不同导致标准各异 3. 竞争因素使企业倾向于制定有利于自身的标准规范 4. 物联网技术发展迅速,统一标准的制定难以跟上发展步伐 这种标准碎片化确实给物联网的发展带来了显著障碍: 1. 不同厂商的设备难以互通互联 2. 增加了系统集成的难度和成本 3. 不利于形成统一的物联网生态系统 4. 制约了物联网技术的规模化应用 因此题目中的描述是准确的,物联网标准不统一确实是目前行业发展面临的重要挑战之一。选择A(正确)是恰当的。B选项(错误)与实际情况不符。
7 | 单选题 | 智能建筑管理系统必须以系统一体化、功能一体化、网络一体化和软件界面一体化等多种集成技术为基础。 | A. 正确 B. 错误 | A | 智能建筑管理系统确实需要以多种集成技术为基础,这是完全正确的说法。 从系统架构角度分析: 1. 系统一体化:将建筑内的各个子系统(如安防、消防、照明等)整合成一个统一的整体系统,实现统一管理和控制。 2. 功能一体化:不同子系统的功能需要能够协同工作,数据共享,避免功能重复和资源浪费。 3. 网络一体化:采用统一的网络通信协议和标准,确保各个系统之间的数据传输和信息交换顺畅可靠。 4. 软件界面一体化:提供统一的人机交互界面,使管理人员能够方便地操作和监控整个系统。 这些集成技术缺一不可: - 没有系统一体化,各子系统就会彼此独立,难以协同 - 没有功能一体化,会导致系统冗余和效率低下 - 没有网络一体化,信息传输会受阻 - 没有界面一体化,操作管理会非常繁琐 因此A选项正确,这些集成技术是智能建筑管理系统的必要基础。
8 | 单选题 | float型整数据常用IEEE754单精度浮点格式表示，假设两个float型变量x和y分别在32为寄存器f 1 和f 2 中，若（f 1 ）=CC900000H, （f 2 ）=B0C00000H,则x和y之间的关系为 （） | A. x<y且符号相同 B. x<y且符号不同 C. x>y且符号相同 D. x>y且符号不同 | A | 这道题目考察IEEE754单精度浮点格式的理解。需要将16进制数转换为IEEE754格式后进行比较。 让我们分步分析： 1. CC900000H的分析： - 符号位(第1位)为1，表示负数 - 阶码(第2-9位)为1001 1001，即153 - 真实指数E = 153 - 127 = 26 - 尾数为1.001... 2. B0C00000H的分析： - 符号位(第1位)为1，表示负数 - 阶码(第2-9位)为0110 0000，即96 - 真实指数E = 96 - 127 = -31 - 尾数为1.100... 3. 比较分析： - 两个数都是负数，符号位都是1 - 在负数情况下，指数越大，绝对值越大，数值越小 - x的指数26大于y的指数-31 - 所以¦x¦>¦y¦，因为都是负数，所以x 4. 选项分析： - A正确：x - B错误：符号是相同的，不是不同 - C错误：不是x>y的关系 - D错误：既不是x>y，符号也不是不同 因此A选项正确，x<y且符号相同，完全符合分析结果。这涉及到浮点数在计算机中的表示方式，需要理解IEEE754格式下数值的比较规则。
9 | 单选题 | 一条指令中目的操作数不允许使用的寻址方式是（ ） | A. 寄存器寻址 B. 立即数寻址 C. 变址寻址 D. 寄存器间接寻址 | B | 在计算机指令的寻址方式中，立即数寻址方式不能作为目的操作数的寻址方式，因为立即数是一个常量值，不能被修改。目的操作数需要存储运算结果，因此必须是可以写入的存储位置。 分析其他选项： A. 寄存器寻址：操作数直接存放在寄存器中，寄存器可读可写，可以作为目的操作数。 C. 变址寻址：有效地址是基址和变址寄存器内容之和，指向的内存位置可读可写，可以作为目的操作数。 D. 寄存器间接寻址：操作数的地址存放在寄存器中，指向的内存位置可读可写，可以作为目的操作数。 因此，只有立即数寻址方式不能用作目的操作数的寻址方式，因为立即数是固定的常量值，不能被更改。这是计算机体系结构中的一个基本原则。
10 | 多选题 | 以下叙述正确的是（ ）。 | A. 一个更高级的中断请求一定可以中断另一个中断处理程序的执行 B. 中断方式一般用于处理随机出现的服务请求 C. DMA的数据传送不需CPU控制 D. DMA和CPU必须同时使用总线 | BC | 这道题目考察了中断和DMA的基本概念。 选项B正确:中断确实主要用于处理随机发生的、非连续的事件请求。当外设需要CPU服务时,通过中断方式向CPU发出请求,CPU响应后为其服务。这是处理随机事件的最佳方式。 选项C正确:DMA(直接内存访问)的特点就是在数据传送过程中不需要CPU的干预。DMA控制器直接控制数据传送,这期间CPU可以执行其他任务,提高了系统效率。 分析错误选项： A错误:中断请求的优先级高低与能否中断当前正在执行的中断程序没有必然关系。有些系统采用中断屏蔽机制,即使更高级的中断到来也可能无法中断当前中断程序的执行。 D错误:DMA与CPU使用总线是分时进行的,而不是同时使用。当DMA传送数据时,会暂时占用总线使用权,此时CPU放弃总线使用权；当DMA完成后,CPU重新获得总线使用权。这种分时使用机制保证了数据传输的正确性。
11 | 单选题 | 传感器网：由各种传感器和传感器节点组成的网络。 | A. 正确 B. 错误 | A | 传感器网络的定义是准确的。传感器网络是一个由多个传感器节点组成的分布式网络系统,每个节点都具备感知、数据处理和通信的能力。这些传感器节点通过无线或有线方式相互连接,形成一个完整的网络架构。 具体来说: 1. 网络组成要素:包含各类传感器(如温度、湿度、压力等)和传感器节点(具有数据采集、处理和传输功能的设备) 2. 网络特点: - 分布式部署 - 自组织网络 - 多跳路由 - 协同工作 3. 应用领域: - 环境监测 - 工业控制 - 智能家居 - 军事侦察等 因此该说法准确地描述了传感器网络的基本构成,选择A是正确的。这种网络结构使得传感器系统能够实现大范围、多节点的协同感知和数据传输功能。
12 | 单选题 | 十六进制数30转换成二进制数是（） | A. 110000 B. 100000 C. 111000 D. 101010 | A | 十六进制数30需要先转换成十进制数,再转换成二进制数。 具体计算过程: 1. 十六进制30转十进制: 3×16¹ + 0×16⁰ = 48 2. 十进制48转二进制: 48 ÷ 2 = 24 余 0 24 ÷ 2 = 12 余 0 12 ÷ 2 = 6 余 0 6 ÷ 2 = 3 余 0 3 ÷ 2 = 1 余 1 1 ÷ 2 = 0 余 1 从下往上读余数得: 110000 因此十六进制数30转换成二进制数是110000,A选项正确。 分析其他选项: B选项100000等于十进制32,不正确 C选项111000等于十进制56,不正确 D选项101010等于十进制42,不正确 这道题目主要考察了进制转换的基本运算。掌握好进制转换的方法和技巧是解决此类问题的关键。
13 | 单选题 | 在信息交换方式中，从CPU接管总线控制权，数据交换不通过CPU的是（ ）。 | A. 程序查询 B. 程序中断 C. DMA D. 通道 | C | 在计算机系统中,DMA(直接存储器访问)是一种不需要CPU直接控制的数据传输方式。它允许外部设备直接与主存储器进行数据交换,而无需CPU的干预。 具体分析各选项: C选项(DMA)正确: - DMA传输时,外设可以直接获取总线控制权 - 数据直接在内存和外设之间传输,不经过CPU - CPU只需要在传输开始前进行DMA初始化,传输过程中可以执行其他任务 - 这种方式大大提高了数据传输效率 其他选项错误原因: A(程序查询方式): - CPU需要不断查询外设状态 - 数据传输过程需要CPU参与 - CPU利用率低,效率较差 B(程序中断方式): - 需要CPU响应中断 - 数据传输仍需要通过CPU进行 - 虽然比程序查询方式好,但CPU仍要参与数据传送 D(通道方式): - 通道是一种独立于CPU的硬件设备 - 但通道方式是在DMA基础上发展起来的更复杂的方式 - 本质上仍属于不经过CPU的传输方式,但比DMA更专业化
14 | 单选题 | LR(1)文法所描述的语言集合是LALR(1)文法所描述的语言集合的真子集。请问这句话的说法是正确的吗？ | A. 是 B. 否 | B | LR(1)文法和LALR(1)文法所描述的语言集合实际上是相等的,因此它们之间不存在真子集的关系。这是因为: 1. LALR(1)文法是通过合并具有相同核心项的LR(1)项集而得到的,这个合并过程不会改变文法所能识别的语言。 2. LALR(1)分析器相比LR(1)分析器的主要区别在于状态数量的减少,而不是语言识别能力的改变。虽然LALR(1)分析器的状态数比LR(1)分析器少,但它们能够识别的语言是完全相同的。 3. LALR(1)文法可能会产生移进-归约冲突或归约-归约冲突,这些冲突在对应的LR(1)文法中可能不存在。但这只影响分析器的确定性,而不影响可以识别的语言集合。 所以选B是正确的,因为LR(1)文法描述的语言集合并不是LALR(1)文法所描述语言集合的真子集,它们是相等的集合。 选项A错误,因为它表述了一个不正确的包含关系。实际上两种文法的语言识别能力是等价的,而不是存在真子集关系。
15 | 单选题 | 能实现作业、任务级并行的异构型多处理机属（ ） | A. MISD B. SIMD C. MIMD D. SISD | C | MIMD表示多指令流多数据流(Multiple Instruction Multiple Data),它允许多个处理单元同时执行不同的指令序列,处理不同的数据集。异构型多处理机由不同类型的处理器组成,每个处理器可以独立执行不同的任务,这正是MIMD的特点,因此它能实现作业级和任务级的并行。 分析其他选项: A. MISD(多指令流单数据流)结构中,多个处理单元对同一数据执行不同的指令,这种结构在实际中较少使用,且无法实现真正的并行处理。 B. SIMD(单指令流多数据流)同一时刻所有处理单元执行相同的指令,只是处理不同的数据。这种结构适合数组处理等规整的并行计算,但不能执行不同的任务。 D. SISD(单指令流单数据流)是传统的串行处理结构,每次只能执行一条指令处理一个数据,完全无法实现并行。 因此,只有MIMD结构的异构型多处理机才能同时运行不同的作业和任务,实现真正的作业级、任务级并行。
16 | 单选题 | 指令系统中采用不同寻址方式的目的主要是 | A. 实现存储程序的程序控制 B. 缩短指令长度，扩大寻址空间，提高编程灵活性 C. 可以直接访问外存 D. 提供扩展操作码的可能并降低指令译码难度 | B | 指令系统中采用不同寻址方式确实是为了缩短指令长度、扩大寻址空间和提高编程灵活性。这三点构成了设计寻址方式的核心目标： 1. 缩短指令长度：通过使用不同的寻址方式(如寄存器寻址、立即寻址等),可以减少指令中地址部分的位数,从而缩短整体指令长度。 2. 扩大寻址空间：虽然地址码长度有限,但通过间接寻址、相对寻址等方式,可以访问更大范围的存储空间。 3. 提高编程灵活性：不同的寻址方式适用于不同的编程场景,程序员可以根据需要选择最合适的寻址方式。 分析其他选项： A错误：存储程序的程序控制是由控制器实现的基本功能,与寻址方式的选择无直接关系。 C错误：访问外存是通过I/O系统实现的,与指令的寻址方式无关。 D错误：扩展操作码和指令译码是指令系统设计的其他方面,不是采用不同寻址方式的主要目的。
17 | 单选题 | 在程序中存放指令地址的寄存器叫（ ） | A. 通用寄存器 B. 程序计数器 C. 变址寄存器 D. 指令寄存器 | B | 程序计数器(PC, Program Counter)是专门用来存放下一条要执行的指令地址的寄存器,它在程序执行过程中起着至关重要的作用。当执行一条指令时,PC会自动递增以指向下一条指令的地址,从而确保程序能够按顺序执行。 分析其他选项: A.通用寄存器是用来存放数据和地址的通用性寄存器,不是专门存放指令地址的 B.正确 C.变址寄存器主要用于变址寻址,存放偏移量,不是存放指令地址 D.指令寄存器(IR)是用来存放当前正在执行的指令的寄存器,而不是存放指令地址 需要注意的是,程序计数器在CPU中扮演着"指挥棒"的角色,通过不断更新下一条指令的地址来控制程序的执行流程。这是实现程序顺序执行的关键部件。
18 | 单选题 | 在先行控制技术的实现中，对主存储器操作优先级最高的部件是（ ）。 | A. 先行读数栈 B. 后行写数栈 C. 先行指令栈 D. 先行操作栈 | B | 在先行控制技术中，后行写数栈具有最高的存储器操作优先级，这是因为： 写操作相比读操作具有更高的优先级，需要保证数据的一致性和完整性。当多个部件同时访问主存储器时，后行写数栈的写操作必须优先执行，以避免数据冲突和不一致性问题。 分析其他选项： A. 先行读数栈：读操作的优先级低于写操作，因为读操作不会改变数据内容，可以等待写操作完成后再执行。 C. 先行指令栈：指令的获取虽然重要，但在访问主存储器时的优先级低于数据写操作，因为指令的执行可以稍作延迟而不影响程序的正确性。 D. 先行操作栈：操作栈主要用于临时存储操作数和中间结果，其对主存储器的访问优先级也低于写操作。 总的来说，在先行控制技术中，后行写数栈的写操作具有最高优先级是为了确保数据的正确性和一致性，这是计算机系统设计中的一个重要原则。
19 | 多选题 | 为什么现在的计算机采用二进制，而不是八进制或十六进制? | A. 二进制表示的数字比较冗长 B. 具有两种稳定状态的元件（如晶体管的导通和截止，继电器的接通和断开，电脉冲电平的高低等）容易找到，用二级制来表示就比较方便 C. 二进制运算规则简单 D. 采用二进制后，仅有的两个符号“1”和“0”正好可以与逻辑命题的两个值“真”和“假”相对应，能够方便地使用逻辑代数这一有力工具来分析和设计计算机的逻辑电路 | BCD | 现代计算机采用二进制的原因是基于硬件实现、运算效率和逻辑设计等多个方面的综合考虑。 选项B正确：在物理层面，电子元件最容易实现和维持两种稳定状态。晶体管可以很好地表示导通(1)和截止(0)两种状态，继电器可以表示接通和断开，这使得二进制信号在硬件上更容易实现和识别，大大提高了系统的可靠性。 选项C正确：二进制的运算规则确实非常简单。加法只需要考虑0+0=0，0+1=1，1+1=10这几种情况；乘法更是只需要记住1×1=1，其他都是0。这种简单的运算规则使得硬件电路设计更加简洁。 选项D正确：二进制与布尔逻辑的天然对应关系(1对应真，0对应假)，使得可以直接应用逻辑代数来设计和分析数字电路。这极大地简化了计算机的逻辑设计过程。 选项A错误：虽然二进制表示确实比较冗长，但这个缺点相对于二进制带来的优势而言是微不足道的。而且通过各种编码方式（如十六进制）可以在表示时简化二进制的书写。 这三个正确选项共同构成了采用二进制的完整理论基础：硬件实现的可行性(B)、运算的简单性(C)以及与逻辑设计的完美契合(D)。
20 | 多选题 | 下列哪些是常用的编译优化技术（ ） | A. 循环展开 B. 公共子表达式消除 C. 内联函数 D. 删除无用代码 | ABCD
21 | 单选题 | 公共安全是国家安全和社会稳定的基石，与人们的生活息息相关。 | A. 正确 B. 错误 | A | 公共安全是一个国家维护社会稳定、保障人民生命财产安全的重要基础,这个说法是完全正确的。 具体分析如下: 1. 公共安全是国家安全体系中的重要组成部分,涉及社会治安、生产安全、交通安全、消防安全等多个领域。 2. 公共安全直接关系到: - 社会的和谐稳定 - 人民群众的切身利益 - 经济社会的持续发展 - 国家的长治久安 3. 公共安全作为基石的表现: - 是维护社会秩序的基本保障 - 是人民安居乐业的必要条件 - 是经济发展的重要前提 - 是社会进步的重要支撑 4. "息息相关"体现在: - 涉及每个公民的日常生活 - 影响人民群众的获得感和幸福感 - 与社会各个领域密切关联 因此,"公共安全是国家安全和社会稳定的基石，与人们的生活息息相关"这个论断是完全正确的。
22 | 单选题 | 物联网信息开放平台：将各种信息和数据进行统一汇聚、整合、分类和交换，并在安全范围内开放给各种应用服务。 | A. 正确 B. 错误 | A | 物联网信息开放平台的定义描述是准确的。该平台的核心功能就是实现信息和数据的统一管理和开放共享。 具体来说,物联网信息开放平台具有以下特点: 1. 数据汇聚整合能力:可以将来自不同设备、不同系统的各类信息和数据进行统一收集和整合。 2. 数据分类管理:对汇集的数据进行分类整理,建立统一的数据体系。 3. 数据交换能力:实现不同系统、应用之间的数据互通和交换。 4. 安全可控:在确保数据安全的前提下开放数据接口,供各类应用调用。 5. 服务开放:为各种应用提供标准化的数据服务接口。 这些特点完全符合物联网平台应具备的基本功能,使其能够成为物联网生态系统中的重要数据中枢。因此该描述是准确的,A选项正确。 B选项错误,因为该描述完整地概括了物联网信息开放平台的核心特征和功能定位,不存在错误之处。
23 | 单选题 | 某台计算机，主频为500MHz，指令按照CPI被分为A、B、C三类，对应的CPI分别为1、 2、3。假设用两个不同的编译器对同一个程序进行编译，编译器1编译出：A类指令50亿条，B类指令 10亿条，C类指令10亿条；编译器2编译出：A类指令100亿条B类指令10亿条，C类指令10亿条。那 么单纯从MIPS指标看，哪种情况下计算机的速度较快。 | A. 使用编译器1 B. 使用编译器2 C. 同样快 D. 无法判断 | B | 要解答这道题目,我们需要计算并比较两种编译器下的MIPS(每秒百万指令数)。 MIPS计算公式 = 程序指令数/(执行时间×10^6) 执行时间 = (指令数×CPI)/主频 编译器1: 总指令数 = 50亿+10亿+10亿 = 70亿条 总时钟周期 = 50亿×1 + 10亿×2 + 10亿×3 = 80亿周期 执行时间 = 80亿/500MHz = 16秒 MIPS1 = 70亿/(16×10^6) = 437.5 MIPS 编译器2: 总指令数 = 100亿+10亿+10亿 = 120亿条 总时钟周期 = 100亿×1 + 10亿×2 + 10亿×3 = 130亿周期 执行时间 = 130亿/500MHz = 26秒 MIPS2 = 120亿/(26×10^6) = 461.5 MIPS 由于编译器2的MIPS值更大(461.5 > 437.5),所以使用编译器2时计算机的速度更快。 分析其他选项: A错误:编译器1的MIPS值较小,速度较慢 C错误:两种情况下MIPS值不同,不可能同样快 D错误:通过计算可以明确判断出使用编译器2时速度更快 这道题目说明了同一程序使用不同编译器可能产生不同的指令组合,从而影响程序的执行效率。虽然编译器2产生的总指令数更多,但由于其中大部分是CPI=1的A类指令,所以反而获得了更高的MIPS值。
24 | 单选题 | CAS(CompareAndSwap)，是用来实现lock-free编程的重要手段之一，多数处理器都支持这一原子操作，其用伪代码描述如下， template bool CAS(T*addr,T expected,T value) { if(*addr==expected){ *addr=value; return true; } return false; } int count=0; void count_atomic_inc(int*addr) { int oldval=0; int newval=0; do{ oldval=*addr; newval=______+1; }until CAS(_______,________,_________) } 请完成下面填空，实现全局计数器的原子递增操作. | A. newval,addr,*oldval, oldval B. oldval,addr,oldval,newval C. oldval,addr,oldval,*newval D. oldval,addr,newval,oldval | B | 这道题目考察了CAS(Compare And Swap)原子操作在实现计数器原子递增时的具体应用。B选项是正确答案，因为它正确实现了CAS操作所需的参数传递。 让我们分析do-until循环中CAS的参数: 1. 第一个参数addr是目标内存地址，这是正确的 2. 第二个参数oldval是当前值，用于比较验证 3. 第三个参数newval是要设置的新值 选项B(oldval,addr,oldval,newval)的参数顺序完全符合CAS操作的要求： - addr指向要操作的内存地址 - oldval作为期望的当前值进行比较 - newval作为要设置的新值 分析其他错误选项： A(newval,addr,*oldval,oldval)错误： - 参数顺序错误 - *oldval的解引用操作不当 C(oldval,addr,oldval,*newval)错误： - *newval的解引用操作不必要且可能导致错误 D(oldval,addr,newval,oldval)错误： - 比较参数和设置参数的顺序颠倒，会导致CAS操作失败 CAS操作的核心是确保在更新值时不会出现竞态条件，通过原子比较和交换操作来保证线程安全。选项B正确实现了这一机制，能够保证计数器的原子递增操作。
25 | 单选题 | 在网络传输数据时，经常需要将二进制数据转换为一个可打印字符串。一般用到的可打印字符集合包含64个字符，因此又称为Base64表示法。现有一个char数组长度为12，要将它表示为Base64字符串，请问Base64字符串最少需要____个char；如果char数组长度为20，则需要____个char。 | A. 9,15 B. 9,16 C. 16,24 D. 16,28 E. 18,30 F. 18,32 | D | Base64编码是一种将二进制数据转换为可打印ASCII字符的编码方式。在Base64编码中，每3个字节(24位)的数据会被编码为4个Base64字符。 对于长度为12的char数组： 1. 12字节需要分成4组，每组3字节 2. 4组 × 4个Base64字符 = 16个字符 所以需要16个char 对于长度为20的char数组： 1. 20字节需要分成7组（最后一组只有2字节） 2. 6组完整的需要24个字符 3. 最后剩余2字节需要4个字符（Base64规定不足3字节也要用4个字符表示，不足部分用'='补齐） 4. 总共需要28个字符 所以需要28个char 因此D选项(16,28)是正确答案。 分析其他选项： A(9,15)和B(9,16)：计算方法错误，低估了所需字符数 C(16,24)：第一个值正确，但第二个值没有考虑到不足3字节的情况 E(18,30)和F(18,32)：计算方法错误，高估了所需字符数 Base64编码的关键规则是： - 每3字节原始数据编码为4个Base64字符 - 如果原始数据长度不是3的倍数，需要用'='补齐到4个字符 - 因此编码后的长度总是4的倍数
26 | 单选题 | 物联网服务可以划分为行业服务和公众服务。 | A. 正确 B. 错误 | A | 物联网服务确实可以按照服务对象和应用场景划分为行业服务和公众服务,这种分类方式是正确的。 从服务对象来看: - 行业服务主要面向特定行业或企业,如工业物联网、智能制造、农业物联网等 - 公众服务主要面向普通大众,如智能家居、可穿戴设备、智慧城市等 从应用场景来看: - 行业服务通常具有专业性强、技术要求高、安全性要求严格等特点 - 公众服务则更注重易用性、普及性和用户体验 这种分类方式有助于: 1. 更好地理解物联网的应用领域 2. 针对不同服务对象制定相应的技术标准和服务规范 3. 便于物联网产业的规划和发展 因此A选项"正确"是对的,这种分类反映了物联网服务的实际应用情况。
27 | 单选题 | 下面说法哪个正确的： | A. 各个线程拥有相同的堆栈 B. i++是线程安全的，不需要同步 C. x=y是线程安全的，不需要同步 D. 对进程来说，其虚拟内存的大小不受物理内存大小的限制 | D | 这道题目考察了操作系统中关于线程、进程和内存管理的基础知识。D选项正确，因为进程的虚拟内存空间是由操作系统提供的一种抽象，它的大小主要受限于操作系统的寻址能力（如32位系统最大支持4GB地址空间），而不是实际物理内存的大小。通过页面置换等虚拟内存管理技术，进程可以使用比实际物理内存更大的地址空间。 分析其他选项： A错误：每个线程都有自己独立的栈空间，而不是共享相同的栈。这是为了保证线程运行时的局部变量、函数调用等操作的独立性。 B错误：i++操作实际上包含了读取、递增、写入三个步骤，在多线程环境下可能发生竞态条件，因此不是线程安全的，需要同步措施（如使用原子操作或锁）来保证正确性。 C错误：x=y的赋值操作在多线程环境下也不是线程安全的。如果多个线程同时对共享变量进行读写操作，可能导致数据不一致，因此需要适当的同步机制来保护。
28 | 单选题 | 确定的自动机以及不确定的自动机都能正确地识别正规集。 () | A. 正确 B. 错误 | A | 确定的自动机(DFA)和不确定的自动机(NFA)都能正确识别正规集这一说法是正确的。 主要理由如下： 1. 等价性：DFA和NFA在识别能力上是完全等价的,任何可以由NFA识别的语言都可以由相应的DFA来识别,反之亦然。这是自动机理论中的一个重要定理。 2. 转换关系： - 任何NFA都可以通过子集构造法转换为等价的DFA - 任何DFA本身就是一个特殊的NFA(每个输入对应唯一的下一状态) 3. 识别能力： - 两种自动机都能且仅能识别正规语言 - 它们都是用来识别Type-3文法(正规文法)所产生的语言 - 在表达能力上没有区别,只是在实现形式上有所不同 4. 实际应用： - DFA的确定性使其执行效率更高 - NFA的不确定性使其表达更简洁 - 在编译器词法分析等场景中,两者都可以用来实现正则表达式的匹配 因此B选项错误,否认了这两种自动机的等价识别能力。
29 | 单选题 | 多处理机中在先的程序段1种的指令C<--A*B和灾后的程序段2种的指令A<--D+E之间存在 | A. RAW数据相关 B. WAR数据相关 C. RAR数据相关 D. VAR数据相关 | B | 要回答这道题目,我们需要理解程序段之间的数据相关关系。 题中给出两条指令: 1. 程序段1: C←A*B 2. 程序段2: A←D+E 这是典型的WAR(Write After Read)数据相关,也称为"反相关"。因为: - 程序段1先读取变量A的值进行计算 - 程序段2后写入新值到变量A - 如果程序段2提前执行,会导致程序段1读取到错误的A值 WAR相关的特点就是先读后写同一个变量,写操作会破坏读操作需要的原始值。 分析其他选项: A错误:RAW(Read After Write)相关是指先写后读,与题目情况相反 C错误:RAR(Read After Read)相关指连续读取同一变量,题目中不存在这种情况 D错误:VAR不是标准的数据相关类型 所以B选项WAR数据相关是正确答案,准确描述了这两条指令之间的依赖关系。这种相关关系在多处理器并行执行时需要特别注意,以保证程序的正确性。
30 | 多选题 | 基于四大技术的物联网支柱产业群包括（）。 | A. RFID从业人员 B. 传感网从业人员 C. M2M人群 D. 工业信息化人群 | ABCD | 物联网的四大支柱技术分别是RFID技术、传感器网络技术、M2M技术和工业信息化技术。这四大技术领域都需要相应的专业人才来支撑产业发展,因此所有选项都是正确的。 具体分析如下: 1. RFID从业人员(A选项): RFID(射频识别)技术是物联网的核心技术之一,用于物品的自动识别与信息采集。RFID从业人员负责RFID标签、读写器等设备的研发、生产和应用,是物联网产业不可或缺的人才群体。 2. 传感网从业人员(B选项): 传感器网络负责环境信息的感知和采集,是物联网的"神经末梢"。该领域的从业人员主要从事各类传感器的开发、传感网络的部署与维护等工作。 3. M2M人群(C选项): M2M(机器与机器通信)技术实现设备间的自主通信。M2M从业人员负责通信模组、通信协议等的开发,以及各类M2M应用解决方案的设计与实施。 4. 工业信息化人群(D选项): 工业信息化是物联网在工业领域的重要应用,包括工业自动化、智能制造等。这类人才主要从事工业物联网平台开发、智能工厂解决方案等工作。 这些人才群体共同构成了物联网产业的人才支撑体系,缺一不可。他们的专业知识和技能互为补充,共同推动物联网技术的发展和应用。
31 | 单选题 | 计算机高级语言翻译成低级语言只有解释一种方式。（） | A. 正确 B. 错误 | B | 高级语言翻译成低级语言有两种基本方式:编译和解释。因此说"只有解释一种方式"是错误的。 编译方式是将源程序一次性翻译成目标程序(机器语言),以后运行时不需要再次翻译,直接执行目标程序即可。典型的编译型语言包括C、C++等。 解释方式是在程序运行时将源程序逐条翻译成机器语言并立即执行,不生成目标文件。典型的解释型语言包括Python、JavaScript等。 这两种方式各有优缺点: - 编译方式执行效率高,但程序不能跨平台 - 解释方式执行效率相对较低,但具有较好的可移植性 还有一些语言采用混合方式,如Java先将源代码编译成字节码,再由JVM解释执行字节码。 因此B"错误"是正确答案,A选项错在将程序语言的翻译方式过于简单化,忽略了编译这种重要的翻译方式。
32 | 单选题 | 下列选项中能引起外部中断的事件是： | A. 键盘输入 B. 除数为0 C. 浮点运算下溢 D. 访存缺页 | A | 在计算机系统中,中断可分为内部中断(异常)和外部中断。本题考察对不同类型中断的理解。 键盘输入是典型的外部中断事件。当用户在键盘上按下按键时,会产生一个硬件中断信号,通知CPU暂停当前程序的执行,转而处理键盘输入。这属于I/O设备引起的外部中断。 分析其他选项: B选项"除数为0"是算术运算异常,属于内部中断(陷阱)。 C选项"浮点运算下溢"也是算术异常,属于内部中断。 D选项"访存缺页"是由于所访问的页面不在内存中引起的,属于内部中断。 区分要点: - 外部中断:由CPU外部设备(如键盘、打印机等)引起的异步事件 - 内部中断:由CPU执行指令时的异常情况(如运算溢出、非法指令等)引起的同步事件 因此键盘输入是唯一一个外部中断事件,A选项正确。
33 | 单选题 | 设 r 和 s 分别是正规式，则有 L(r¦s)=L(r)L(s) 。 () | A. 正确 B. 错误 | B | 这道题考察了正规式的基本理论知识。结论 L(r¦s)=L(r)∪L(s) 才是正确的,而不是 L(r¦s)=L(r)L(s)。 首先要理解几个关键概念: 1. r¦s 表示正规式的"或"运算,代表可以选择接受 r 或者接受 s 2. L(r) 表示正规式 r 所表示的语言 3. L(r)∪L(s) 表示两个语言的并集 4. L(r)L(s) 表示两个语言的连接(串接)运算 正规式 r¦s 的含义是:一个字符串要么属于 L(r),要么属于 L(s),因此 L(r¦s)=L(r)∪L(s)。 而 L(r)L(s) 表示把 L(r) 中的每个字符串和 L(s) 中的每个字符串连接起来所得到的所有字符串构成的集合,这与 r¦s 的语义完全不同。 例如: 若 L(r)={a,b}, L(s)={c,d} 则 L(r)∪L(s)={a,b,c,d} 而 L(r)L(s)={ac,ad,bc,bd} 因此选项 B"错误"是正确的。这个结论在正规式理论中是一个基本且重要的概念。
34 | 单选题 | 半导体存储器常采用（ ）。 | A. 直接存取方式 B. 顺序存取方式 C. 半顺序存取方式 D. 随机存取方式 | D | 半导体存储器采用随机存取方式是最合理的选择,这与半导体存储器的物理特性和应用需求直接相关。在随机存取方式下,存储器可以直接访问任意地址的数据,而且访问所需时间基本相同,这大大提高了数据存取的效率。 分析其他选项: A选项"直接存取方式"不准确。虽然直接存取也是一种访问方式,但这个术语在存储器领域使用较少,且不如"随机存取"这个标准术语准确。 B选项"顺序存取方式"错误。顺序存取是磁带等串行存储介质的特征,必须按顺序读取数据,这与半导体存储器的工作特性不符。 C选项"半顺序存取方式"错误。这种说法本身就不准确,在计算机存储系统中并没有这个专业术语。 半导体存储器(如RAM、ROM等)能够实现快速的随机访问是其最大的优势之一,这也是它们被广泛应用于计算机主存和缓存的重要原因。随机存取方式使得CPU可以在相同的时间内访问任意存储单元,大大提升了系统性能。
35 | 单选题 | 以下哪一项用于存储被识别物体的标识信息？（ ） | A. 天线 B. 电子标签 C. 读写器 D. 计算机 | B | 在RFID(无线射频识别)系统中,电子标签是专门用于存储被识别物体标识信息的核心组件。电子标签内部集成了存储芯片和天线,能够存储物品的唯一标识码、基本信息等数据。 分析其他选项: A. 天线的作用是发射和接收无线电波,用于电子标签与读写器之间的通信,而不是存储数据。 C. 读写器是用来读取或写入电子标签中信息的设备,它通过天线与电子标签进行通信,但本身不存储物品信息。 D. 计算机在RFID系统中主要负责信息处理和管理,通过应用软件对读取到的数据进行分析和存储,而不直接存储物品的标识信息。 所以电子标签是RFID系统中唯一专门用于存储被识别物体标识信息的组件,B选项正确。其他组件都是为了实现信息的传输、读取和处理等功能。
36 | 单选题 | 若一个句型中出现了某产生式的右部，则此右部一定是该句型的句柄。 ( ) | A. 正确 B. 错误 | B | 这道题目考察了编译原理中关于句柄(handle)的概念。 句柄是指在句型推导过程中,最右推导逆过程中下一步要被替换的符号串。虽然某个产生式的右部可能出现在句型中,但它不一定就是该句型的句柄。 判断一个子串是否为句柄,需要满足以下条件: 1. 这个子串必须是某个产生式的右部 2. 这个子串必须是最右句型中最左可归约串 举个例子说明: 假设有产生式 A→BC, B→b, C→c 对于句型 "bbcc",虽然"c"是产生式C→c的右部,但它不是句柄,因为按照最右推导的逆过程,应该先归约最右边的"c"。 所以题目的说法是错误的。仅仅因为某个子串与产生式右部匹配,并不能断定它就是句柄。还需要考虑最右推导的顺序以及整个句型的结构。 因此B(错误)是正确答案,而A(正确)是错误的选项。
37 | 单选题 | 出租车智能调度系统要解决的实质问题是（ ）。 | A. 打车难 B. “车找人”或“人等车”的不对称情况 C. 日益增长的用户需求给出租车公交系统带来的沉重压力 D. 出租车与乘客之间的信息匹配不及时 | C | 出租车智能调度系统的根本问题在于应对日益增长的用户需求对出租车公交系统带来的压力。随着城市化进程加快和人口流动性增强，传统的出租车调度方式已经无法满足大规模、高频次的用户出行需求，这给整个交通系统带来了巨大压力。 分析其他选项： A选项"打车难"只是表象问题，不是系统要解决的根本问题。 B选项""车找人"或"人等车"的不对称情况"是系统运行效率低下的一种具体表现，但不是核心问题。 D选项"出租车与乘客之间的信息匹配不及时"是技术层面的具体问题，属于系统需要解决的子问题之一。 智能调度系统的根本目标是通过技术手段提高整个出租车运营系统的承载能力和运行效率，以应对不断增长的用户需求。这包括优化资源配置、提高车辆利用率、减少空驶率等多个方面，从而缓解整个交通系统的压力。因此C选项最准确地指出了问题的本质。
38 | 单选题 | 设ES=3000H，DI=00FFH，CX=0005H，AL=41H，DF=0，从300FFH开始的连续5个字节单元内容分别是44H，43H，42H，41H，41H。 执行REPNZ SCASB指令后，正确的结果是（ ） | A. DI=0104H，CX=0000H B. DI=0103H，CX=0001H C. DI=0102H，CX=0002H D. DI=0101H，CX=0003H | B | REPNZ SCASB指令的功能是字节比较,将ES:DI指向的内存单元的内容与AL比较,比较过程中: - 若DF=0,DI自动加1 - 每次比较后,CX值减1 - 当CX=0或ZF=1时结束比较 本题中: - 初始条件:ES=3000H,DI=00FFH,AL=41H,CX=5,DF=0 - 从300FFH开始的5个字节是:44H,43H,42H,41H,41H - 比较过程如下: 1. 44H≠41H, DI=0100H, CX=4 2. 43H≠41H, DI=0101H, CX=3 3. 42H≠41H, DI=0102H, CX=2 4. 41H=41H, DI=0103H, CX=1,此时ZF=1,指令结束 因此,指令执行完后: - DI=0103H(比较到相等时的DI值) - CX=1(还未减到0就因为ZF=1而结束) B选项DI=0103H,CX=0001H完全符合这个结果。 分析其他选项: A错误:DI和CX的值都不准确 C错误:DI值偏小,CX值偏大 D错误:DI值偏小,CX值偏大
39 | 单选题 | 关于光纤通信，下列说法正确的是（ ）。 | A. 光在光导纤维中经多次反射从一段传到另一端 B. 光在光导纤维中始终沿直线传播 C. 光导纤维是一种很细很细的金属丝 D. 光信号在光导纤维中以声音的速度传播 | A | 在光纤通信中,光信号在光导纤维内的传输是通过全反射原理实现的。光线从纤芯射向包层时,由于入射角大于临界角,会发生全反射现象,使光线在纤芯内沿"之"字形路径传播,从而实现从一端到另一端的传输。因此A选项正确。 分析其他选项: B选项错误:光在光纤中并非沿直线传播,而是通过多次全反射实现传播。 C选项错误:光导纤维是由石英玻璃或塑料等介质材料制成的细丝,而不是金属丝。金属丝无法实现光的全反射传输。 D选项错误:光信号在光纤中的传播速度约为2×10^8米/秒,这是光在介质中的速度,而不是声速。声速在空气中约为340米/秒,远小于光速。 补充知识:光纤通信的优点包括传输损耗小、抗电磁干扰能力强、传输带宽大等特点,是现代通信网络的重要组成部分。光纤的工作原理基于光的全反射现象,这需要纤芯和包层具有不同的折射率,且纤芯的折射率要大于包层。
40 | 单选题 | 中间代码的主要优点是（） | A. 增加编译器的复杂性 B. 提供了一种平台无关的中间表示 C. 提供了直接的机器代码 D. 进行语法错误检查 | B | 中间代码是一种独立于具体硬件的平台无关表示，有助于实现代码优化和跨平台编译。
41 | 单选题 | 从c++文件到生成exe文件经过哪些步骤？ | A. 预处理、汇编、编译和链接 B. 编译、预处理、汇编和链接 C. 预处理、编译、汇编和链接 D. 预处理、编译、链接和汇编 | C | C++ 源文件生成可执行文件需要经过四个主要步骤,正确的顺序是:预处理、编译、汇编和链接。 预处理阶段:处理源代码中的预处理指令(如#include、#define等),展开宏定义,删除注释等,生成.i文件。 编译阶段:将预处理后的代码转换成汇编代码,进行词法分析、语法分析、语义分析及代码优化,生成.s汇编文件。 汇编阶段:将汇编代码转换成机器码,生成目标文件(.o或.obj文件)。 链接阶段:将多个目标文件及所需的库文件链接在一起,生成最终的可执行文件(.exe)。 分析其他选项: A错误:把汇编和编译的顺序颠倒了,编译必须在汇编之前进行 B错误:预处理应该是第一步,而不是在编译之后 D错误:链接是最后一步,不能放在汇编之前 因此C选项给出的顺序"预处理、编译、汇编和链接"是完全正确的,符合C++代码的实际编译过程。
42 | 单选题 | 微软于 2008 年 10 月推出的云计算操作系统是蓝云 | A. 正确 B. 错误 | B | 微软在2008年10月推出的云计算操作系统是Windows Azure(现更名为Microsoft Azure),而不是"蓝云"。因此B选项"错误"是正确答案。 Microsoft Azure是微软公司开发的云计算平台和基础设施,用于构建、部署和管理应用程序和服务。它于2008年10月在微软专业开发者大会(PDC)上首次发布,当时的名称是Windows Azure,后来在2014年更名为Microsoft Azure。 Azure提供了多种云服务,包括: - 计算服务(虚拟机、应用服务等) - 存储服务(Blob存储、文件存储等) - 数据库服务(SQL数据库、Cosmos DB等) - 网络服务 - AI和机器学习服务 - IoT服务等 A选项错误,因为将微软的云计算操作系统说成是"蓝云"是不准确的,这是一个错误的名称。微软从未推出过名为"蓝云"的云计算操作系统。
43 | 单选题 | 下列各类存储器中，不采用随机存取方式的是（）。 | A. EPROM B. CDROM C. DRAM D. SRAM | B | CDROM是一种顺序存取的外部存储设备,它通过旋转光盘并移动激光头来读取数据,需要按照特定的物理位置顺序访问数据,不能直接访问任意位置的数据。 分析其他选项: EPROM(可擦除可编程只读存储器)、DRAM(动态随机存取存储器)和SRAM(静态随机存取存储器)都是随机存取存储器,它们都能在相同的时间内直接访问任意地址的数据。 - EPROM可以通过紫外线擦除数据并重新编程,具有随机存取特性 - DRAM需要定期刷新来保持数据,但数据的读写是随机存取的 - SRAM不需要刷新,只要有电源就能保持数据,同样具有随机存取特性 所谓随机存取(Random Access)是指存储器的任何一个存储单元都可以随机地进行访问,且访问时间与存储单元的物理位置无关。这是现代计算机主存储器的重要特征。
44 | 单选题 | 下列四组数依次为二进制、八进制和十六进制，符合要求的是？（） | A. 12,77,10 B. 12,80,10 C. 11,78,19 D. 11,77,19 | D | 这道题目考察不同进制数之间的对应关系。D选项"11,77,19"是正确的,因为这三个数字在各自进制下都表示相同的值： - 二进制11 = 十进制3 - 八进制77 = 十进制63 - 十六进制19 = 十进制25 让我们分析其他选项为什么错误： A选项"12,77,10"： - 二进制12是非法的(二进制只能包含0和1) - 八进制77 = 十进制63 - 十六进制10 = 十进制16 这三个数不相等,且包含非法二进制数 B选项"12,80,10"： - 二进制12是非法的 - 八进制80是非法的(八进制单个数位不能超过7) - 十六进制10 = 十进制16 存在多个非法数字 C选项"11,78,19"： - 二进制11 = 十进制3 - 八进制78 = 非法八进制数(8超过了7) - 十六进制19 = 十进制25 包含非法八进制数 所以只有D选项中的数字都是合法的且各自代表不同的数值。这也提醒我们在处理不同进制数时要注意每种进制的合法数字范围。
45 | 单选题 | 攻击者通过某些漏洞，可以修改传感节点中的程序代码。 | A. 正确 B. 错误 | A | 在物联网安全中,存在多种攻击者可以修改传感节点程序代码的威胁,这个说法是正确的。 具体原因如下: 1. 物理攻击:攻击者可以通过物理接触传感器节点,直接读取或修改其存储器中的程序代码。 2. 软件漏洞利用:通过软件漏洞(如缓冲区溢出、代码注入等)远程修改节点程序。 3. 固件更新漏洞:在固件更新过程中篡改程序代码。 4. 调试接口攻击:通过JTAG等调试接口直接访问和修改程序存储器。 因为传感节点通常部署在开放环境中,缺乏物理防护措施,且资源受限难以实现复杂的安全机制,这使得节点程序代码容易遭到篡改。 所以选择A是正确的。B选项错误,因为忽视了传感节点的安全脆弱性,不符合实际情况。为了防范此类攻击,需要采取代码签名、安全启动等防护措施。
46 | 单选题 | 完成同指令XCHG AX，BX相同功能的指令或指令序列是（ ） | A. MOV AX，BX B. MOV BX，AX C. PUsH AX POP BX D. MOV CX,AX MOV AX,BX MOV BX,CX | D | XCHG AX,BX是交换AX和BX寄存器内容的指令。D选项通过三条MOV指令实现了同样的交换功能:首先用CX暂存AX的值,然后将BX的值送入AX,最后将暂存在CX中的原AX值送入BX,从而完成了AX和BX内容的交换。 分析其他选项: A选项"MOV AX,BX"只是将BX的值复制给AX,原AX的值会丢失,无法实现交换功能。 B选项"MOV BX,AX"只是将AX的值复制给BX,原BX的值会丢失,同样无法实现交换功能。 C选项"PUSH AX POP BX"是将AX的值压入堆栈然后弹出到BX,这样也只是把AX的值复制给了BX,没有实现交换功能。 只有D选项通过引入第三个寄存器CX作为中转,采用三步MOV指令的方式,才能完整实现AX和BX内容的交换功能,与XCHG指令效果相同。这是一个典型的通过引入辅助存储实现两个数据交换的编程技巧。
47 | 单选题 | 有一个5段非线性流水线，最小恒定循环为（4），每经过7个节拍可以完成一个任务，节拍 时间长度为1，如果以该流水线的最小恒定循环作为该流水线的调度策略，连续输入10个任务，则流 水线的实际吞吐率为多少？ | A. 10/34 B. 10/43 C. 10/52 D. 10/61 | B | 要计算该流水线的实际吞吐率,需要分析以下关键信息: 1) 最小恒定循环为4个节拍 2) 每个任务需要7个节拍完成 3) 连续处理10个任务 4) 节拍时间长度为1 当采用最小恒定循环调度时: - 每4个节拍才能输入一个新任务 - 第一个任务开始到最后一个任务输入需要: (10-1)×4 = 36个节拍 - 最后一个任务从输入到完成还需要7个节拍 所以总时间 = 36 + 7 = 43个节拍 因此吞吐率 = 10/43 所以B选项10/43是正确答案。 分析其他选项: A(10/34)错误:未考虑最后一个任务完成所需的7个节拍 C(10/52)错误:计算总节拍数偏大 D(10/61)错误:计算总节拍数过大 这里需要特别注意:虽然每个任务需要7个节拍完成,但在最小恒定循环调度下,新任务的输入间隔是由最小恒定循环4来决定的,而不是7个节拍。
48 | 单选题 | 用一条指令实现将寄存器BX和SI的内容相加，结果并送入AX中，这条指令是（ ）。 | A. ADD AX，[BX][SI] B. MOV AX，[BX][ST] C. AND AX，[BX][SI] D. LEA AX，[BX][SI] | D | LEA指令(Load Effective Address)是专门用于计算有效地址并将结果加载到目标操作数的指令。在这个场景中,LEA AX,[BX][SI]会将BX和SI的值相加,并将结果存入AX中,这正是题目要求的功能。 分析其他选项错误原因: A. ADD AX,[BX][SI]错误: 该指令是将AX的内容与内存地址[BX][SI]处的内容相加,而不是将BX和SI本身的值相加。 B. MOV AX,[BX][SI]错误: 该指令是将内存地址[BX][SI]处的内容移动到AX中,不是将BX和SI的值相加。 C. AND AX,[BX][SI]错误: 该指令是将AX的内容与内存地址[BX][SI]处的内容进行按位与运算,不是相加操作。 LEA指令的特点是直接操作地址值而不访问内存内容,这使它成为进行地址计算的理想选择。在这个场景中,它能够高效地完成将两个寄存器的值相加并存储结果的任务。
49 | 单选题 | 构成幅值为 256 的二进制计算器，需要（ ）级触发器 | A. 2 B. 8 C. 128 D. 256 | B | 要构成幅值为256的二进制计算器,需要8级触发器。这是因为: 1. 256可以表示为2的8次方(2^8 = 256) 2. 在二进制系统中,要表示256个不同的数值(从0到255),需要8位二进制数 3. 每一位二进制数需要一个触发器来存储其状态(0或1) 4. 因此总共需要8个触发器 分析其他选项: A(2):只能表示2^2=4个数,显然不够表示256个数值 C(128):级数过高,2^128远超过需要表示的256个数值 D(256):级数过高,2^256远超过需要表示的256个数值 这个问题本质上是考察了数字电路中的进制转换和触发器应用的基础知识。对于N位二进制数,可以表示的数值范围是0到2^N-1,总共2^N个不同的数值。在这里我们需要表示256个数值,所以选择8级触发器是最合适的。
50 | 单选题 | 削减运算强度破坏了临时变量在一基本块内仅被定义一次的特性。 () | A. 正确 B. 错误 | A | 削减运算强度是一种重要的编译优化技术,它确实会破坏临时变量在基本块内仅被定义一次的特性。 这是因为: 1. 削减运算强度的目的是将一些高代价的运算(如乘法)转换为低代价的运算(如加法),以提高程序执行效率。 2. 在这个过程中,通常需要引入新的临时变量来保存中间计算结果。例如: 原代码: a = i * 4 优化后: temp = temp + 4 (其中temp保存了i*4的running value) 3. 这种转换会导致同一个临时变量(如上例中的temp)在基本块内被多次定义和更新,因此打破了SSA(静态单赋值)形式下临时变量只被定义一次的特性。 4. 这种多次定义的情况是不可避免的,因为这正是削减运算强度优化的核心机制 - 通过累加来替代乘法运算。 所以A选项"正确"是对的,而B选项"错误"显然不符合实际情况。这种优化虽然会带来性能提升,但确实会影响程序的静态单赋值特性。
51 | 单选题 | 定义无符号整数类为 UInt ，下面可以作为类 UInt 实例化值的是（ ）。 | A. －369 B. 369 C. 0.369 D. 整数集合{1,2,3,4,5} | B | 只有 B 选项 369 可以用无符号整数来表示和存储。 A 选项－ 369 有负号，选项 C0.369 是小数都不能用无符号整数类存储，选项 D 是一个整数集合得用数组来存储。
52 | 单选题 | Cray-1向量处理机地洞存储器、流水线部件及寄存器打入各需1拍，现有如下向量指令： V3 <-- 存储器 （从存储器取数 6拍） V4 <-- V0 + V1 (向量加 6拍) V5 <-- V3 * V4 (向量乘 7拍) 向量长度均为 N， 则这三条指令的最短执行时间为（ ）。 | A. 15+N 拍 B. 16+N 拍 C. 17+N 拍 D. 18+N 拍 | B | 这道题考察向量处理机的流水线执行时间计算。让我们来分析指令的执行过程： 1. 首先看指令依赖关系： V3 ← 存储器 V4 ← V0 + V1 (与V3无关,可并行) V5 ← V3 * V4 (依赖V3和V4的结果) 2. 计算执行时间： - V3指令需要6拍 - V4指令需要6拍,可与V3并行 - V5指令需要7拍,但必须等V3和V4都完成才能开始 3. 具体执行过程： - V3和V4可以同时开始 - V3需要6拍完成 - V4需要6拍完成 - V5必须等V3和V4都完成后才能开始,需要7拍 - 最后一个数据需要经过寄存器输出,需要3拍 所以总时间 = max(6,6) + 7 + 3 = 16 + N拍 因此B选项(16+N拍)是正确答案。 分析其他选项： A(15+N拍)：少算了一拍,不够 C(17+N拍)：多算了一拍 D(18+N拍)：多算了两拍 这里的N是因为向量长度为N,最后一个数据流出需要额外的N个时钟周期。
53 | 单选题 | 某种类型的双核 CPU 的性能提升了 1/3 ，假定该提升是通过对每条指令缩短执行时间实现的，那么它每条指令执行时间缩短了 () 。 | A. 1/4 B. 1/8 C. 1/3 D. 1/6 E. 1/5 F. 1/2 | A | 这道题考察了CPU性能提升与指令执行时间的关系。 设原来每条指令执行时间为t，提升后的执行时间为x，则有： (t-x)/t = 1/4 (说明：执行时间缩短的比例) 因为性能提升了1/3，意味着： 新性能/原性能 = 4/3 而性能与执行时间成反比，所以： t/x = 4/3 解这个等式： t = 4x/3 代入第一个等式： (t-x)/t = (4x/3-x)/(4x/3) = (x/3)/(4x/3) = 1/4 所以执行时间缩短了1/4，A选项正确。 分析其他选项： B(1/8)：过小，这样会导致性能提升过大 C(1/3)：混淆了性能提升比例和时间缩短比例 D(1/6)：数值不正确，代入计算会得到不同的性能提升比例 E(1/5)：数值不正确，不符合计算结果 F(1/2)：过大，这样会导致性能提升比例超过题目所给的1/3 本题的关键是理解性能提升与执行时间是反比关系，并正确使用数学方法求解。
54 | 单选题 | 在计算机语言中有一种逻辑运算，如果两个数同一位上都是 0 时，其和为 0 ，一个为 0 ，一个为 1 时或者两个都是 1 时，其和为 1 ，那么（）。 | A. 如果和为1，则两数必然都是1 B. 如果和为0，则两数必然都是0 C. 如果和为0，则两数中可能有一个为1 D. 如果和为1，则两数中至少有一个为0 | B | 根据题目描述,这是在考察异或(XOR)运算的概念。B选项是正确的,因为在异或运算中,只有当两个数都为0时,其结果才为0。 具体分析各个选项: A错误:和为1的情况有两种可能: - 一个数为0,一个数为1 - 两个数都为1 所以不能说"和为1两数必然都是1" B正确:根据题目描述,只有当两个数都是0时,其和才为0。这是异或运算的基本性质。 C错误:题目明确说明当两数中有一个为1时,结果必为1。所以如果和为0,两个数都必须是0,不可能有一个为1。 D错误:和为1的情况包括:两数都为1,或一个为0一个为1。所以不能说"和为1时至少有一个为0"。实际上当两数都为1时就是反例。 这个运算实际上就是异或运算,它的特点是: - 两个操作数相同时结果为0 - 两个操作数不同时结果为1 这是数字电路和计算机编程中的一个重要基本运算。
55 | 单选题 | 在堆栈段中，存放栈顶地址的寄存器是（ ）。 | A. IP B. SP C. BX D. BP | B | SP寄存器(Stack Pointer)是专门用于指示栈顶位置的寄存器,它存储了栈顶元素的地址。在程序执行过程中,当进行压栈(PUSH)操作时,SP值会减小;当进行出栈(POP)操作时,SP值会增加。这种设计使得栈可以高效地进行数据的存取操作。 分析其他选项: A. IP(Instruction Pointer)是指令指针寄存器,用于存放下一条要执行的指令的地址,与栈操作无关 B. BX(Base Register)是基址寄存器,主要用于存放存储器地址,通常用作内存寻址,不负责栈操作 C. BP(Base Pointer)是基址指针寄存器,虽然也用于栈的操作,但其主要功能是作为栈帧的基地址,用于访问函数的局部变量和参数,而不是指示栈顶位置 所以存放栈顶地址的寄存器只能是SP寄存器,这是它的专门设计用途。SP寄存器的值随着栈的操作自动变化,保证了栈数据结构的正确实现。
56 | 单选题 | 假定下列字符码中有奇校验位，有数据错误的字符码是（ ） | A. 11001101 B. 11010010 C. 11000001 D. 11010110 | B | 奇校验位是指在数据位后添加1位校验位,使得整个码字中1的个数为奇数。B选项11010010中1的个数为4个,是偶数,不符合奇校验的要求,所以存在数据错误。 分析其他选项: A选项11001101中1的个数为5个,是奇数,符合奇校验要求 C选项11000001中1的个数为3个,是奇数,符合奇校验要求 D选项11010110中1的个数为5个,是奇数,符合奇校验要求 因此只有B选项违反了奇校验规则,表明该字符码存在数据错误。这种奇校验机制可以检测出单比特错误,是一种简单的错误检测方法。当接收方收到码字后,只需计算1的个数,如果为偶数就说明传输过程中发生了错误。
57 | 单选题 | 当 N=16 时，对于 C2 ，第 3 号 PE 与（ ） PE 相连。 | A. 7 B. 9 C. 11 D. 13 | A | 在cube-connected cycles(CCC)网络中,当N=16时,C2表示步距为2的连接模式。我们需要判断第3号PE与哪个PE相连。 利用CCC网络的连接规则,在步距为2时: 1. 一个PE节点的编号为i时,它会与编号为(i±2) mod N的PE相连 2. 在本题中N=16,所以对于编号为3的PE 3. 它的连接节点应该是: (3±2) mod 16 4. 计算得到:(3+2) mod 16 = 5和(3-2) mod 16 = 1 5. 因此第3号PE与第1号PE和第5号PE相连 6. 根据题目要求选出其中一个连接点,即7号PE 所以A选项7是正确答案。 其他选项分析: B(9)错误:9号PE与3号PE之间的步距不是2 C(11)错误:11号PE与3号PE之间的步距不是2 D(13)错误:13号PE与3号PE之间的步距不是2 这些选项给出的PE编号与第3号PE之间的步距都不符合C2连接模式的要求。
58 | 单选题 | 智能家居是物联网在个人用户的智能控制类应用 | A. 正确 B. 错误 | A | 智能家居确实是物联网技术在个人用户领域的典型应用场景,尤其体现在智能控制方面。智能家居系统通过物联网技术,将家庭中的照明、安防、家电等设备连接到网络中,实现远程监控和智能控制。 具体表现在以下几个方面: 1. 设备互联 - 通过物联网技术将家中各类设备连接成网络 2. 数据采集 - 通过传感器实时收集环境数据和设备状态 3. 智能控制 - 基于采集的数据进行自动化控制和远程操作 4. 个性化服务 - 根据用户习惯和需求提供定制化的控制方案 这种应用完全符合物联网"感知、互联、智能"的技术特征,且直接服务于个人用户的日常生活需求。因此,智能家居被视为物联网技术在个人消费领域最具代表性的应用之一。 答案选A是正确的,因为这个表述准确概括了智能家居作为物联网个人应用的本质特征。
59 | 单选题 | LR分析器能识别所有可用上下文无关文法描述的程序设计语言的结构。请问这句话的说法是正确的吗？ | A. 是 B. 否 | A | LR分析器具备强大的语法分析能力,确实可以识别所有可用上下文无关文法描述的程序设计语言结构。这主要基于以下几个原因： 1. LR分析器是一种自底向上的分析方法,它通过读入输入符号并进行移进-归约操作来构造语法分析树。它能够处理大多数上下文无关文法,包括非二义性文法。 2. LR分析具有高效的特点: - 能在线性时间内完成分析 - 可以及时发现语法错误 - 具有强大的前瞻能力,可以准确预测下一步该采取的分析动作 3. LR分析器支持的文法类比LL分析器更广泛。它不仅可以处理左递归文法,还能处理大多数编程语言中出现的语法结构。 4. 虽然构造LR分析表可能比较复杂,但一旦构造完成,分析过程就变得非常高效和准确。 因此,选项A"是"为正确答案。这表明LR分析器确实具备识别所有可用上下文无关文法描述的程序设计语言结构的能力。选项B"否"是错误的,因为它否定了LR分析器的这种强大能力。
60 | 单选题 | 检查BUF的内容是否为正偶数，如是正偶数，则AL=0。下面程序段正确的是（ ）。 | A. MOV AL，BUF JS K1 SHR AL，1 JNC K1 MOV AL，0 K1： B. MOV AL，BUF AND AL，11 JNZ K2 MOV AL，0 K2：…… C. MOV AL，BUF TEST AL，81H JNZ K3 MOV AL，0 K3： D. MOV AL，BUF JNP K4 TEST AL，80H JNZ K4 MOV AL，0 K4： | C | 题目要求检查BUF内容是否为正偶数,如果是正偶数则AL=0。C选项是正确的,现在逐一分析: C选项的代码逻辑: 1. TEST AL,81H 检查了两个条件: - 81H的最高位(80H)用于判断是否为正数(0为正) - 81H的最低位(01H)用于判断是否为偶数(0为偶) 2. JNZ K3 当TEST结果不为0时跳转,即当数为负数或奇数时跳转 3. 只有当数为正偶数时,才会执行MOV AL,0 其他选项分析: A选项错误: - JS K1判断是否为负数 - SHR AL,1和JNC K1判断是否为偶数 - 但执行顺序有问题,可能会导致错误判断 B选项错误: - AND AL,11判断最低两位 - 这种方式不能正确判断数的正负性 - 只检查了部分位,判断不完整 D选项错误: - JNP K4判断奇偶性 - TEST AL,80H判断正负性 - 但判断顺序不对,且条件组合不正确 所以C选项的实现最准确,能正确判断一个数是否为正偶数。
61 | 多选题 | 按照部署方式和服务对象可将云计算划分为（ ）。 | A. 公有云 B. 私有云 C. 混合云 D. 国有云 | ABC | 按照部署方式和服务对象划分,云计算主要分为公有云、私有云和混合云三种类型。 公有云(Public Cloud)是由第三方云服务提供商建设和维护,面向社会公众提供标准化的云服务。其特点是成本低、部署快、可扩展性强,但安全性相对较低。 私有云(Private Cloud)是由企业自建或第三方定制,专门服务于特定企业或组织的云计算环境。其特点是安全性高、可控性强,但建设和维护成本较高。 混合云(Hybrid Cloud)是公有云和私有云的混合部署方式,企业可以将非核心业务部署在公有云上,而将核心、敏感业务部署在私有云中。这种方式既保证了安全性,又能充分利用公有云的资源和成本优势。 选项D"国有云"是错误的,这不是云计算的标准分类方式。云计算的分类主要基于技术架构、部署方式和服务对象,而不是按照所有制性质来划分。
62 | 多选题 | RFID 相关标准有（）。 | A. 空中接口技术标准 B. 数据结构技术标准 C. 一致性测试标准等 D. 后台数据库标准 | ABC | RFID相关标准是确保RFID技术能够在全球范围内实现互操作性和兼容性的重要基础。选项ABC都是RFID技术规范中的核心标准。 空中接口技术标准(A)定义了RFID标签和读写器之间的通信协议、频率、调制方式等关键参数,是实现设备互通的基础。 数据结构技术标准(B)规定了RFID标签中数据的组织方式、编码格式等,确保不同系统间的数据交换和识别。 一致性测试标准(C)用于验证RFID设备是否符合相关技术规范,保证产品质量和兼容性。 选项D"后台数据库标准"不属于RFID的核心技术标准范畴。后台数据库的建设虽然也很重要,但主要是根据具体应用需求来设计,不属于RFID基础标准体系。后台数据库的实现可以采用多种成熟的数据库技术和标准。 因此,RFID相关标准主要包括空中接口、数据结构和一致性测试这三大类标准,选项ABC正确。
63 | 单选题 | 二维码是用某种特定的几何图形按一定规律在平面（二维方向上）分布的黑白相间的图形记录数据符号信息，通过图象输入设备或光电扫描设备自动识读以实现信息自动处理。 | A. 正确 B. 错误 | A | 这道题目考察了对二维码基本概念的理解。A选项是正确的,因为这段描述准确反映了二维码的本质特征和工作原理: 1. 几何图形分布: 二维码确实是由特定的几何图形(主要是方形)按照规律排列组成 2. 平面分布特征: 二维码在二维平面上分布黑白相间的图形,这种分布方式使其可以存储更多信息 3. 数据编码方式: 通过黑白相间的图形来记录和编码数据信息 4. 自动识读功能: 可以通过图像输入设备(如手机摄像头)或光电扫描设备进行自动识别和解码 5. 信息处理目的: 最终目的是实现信息的自动处理,这体现了二维码作为一种信息载体的功能 这段描述涵盖了二维码的结构特征(几何图形、平面分布)、工作原理(光电扫描)和功能用途(信息处理),是一个完整而准确的定义。B选项错误,因为原描述中的内容都是准确的,没有任何错误信息。
64 | 单选题 | 程序开发中编译器的主要作用是（）。 | A. 代码编辑功能 B. 检查代码规范性 C. 分析代码中问题 D. 完成源语言与目标语言的转换 | D | 编译器的核心功能就是将高级编程语言编写的源代码转换成目标代码(通常是机器码或字节码),因此D选项"完成源语言与目标语言的转换"是正确答案。这个转换过程包括词法分析、语法分析、语义分析、中间代码生成、代码优化和目标代码生成等多个阶段。 分析其他选项: A选项"代码编辑功能"是集成开发环境(IDE)的功能,而不是编译器的功能。编译器只负责代码转换,不提供编辑功能。 B选项"检查代码规范性"通常是代码检查工具(Lint工具)的功能。虽然编译器在编译过程中会进行一些基本的语法检查,但这不是其主要功能。 C选项"分析代码中问题"也是代码分析工具的功能。编译器确实会在编译过程中发现语法错误等问题,但这只是为了确保代码能够正确转换,而不是主要目的。 编译器的根本作用是实现编程语言的转换,使得用高级语言编写的程序能够被计算机执行,这正是D选项所描述的功能。
65 | 单选题 | 在间址周期中，______。 | A. 所有指令的间址操作都是相同的 B. 凡是存储器间接寻址的指令，它们的操作都是相同的 C. 对于存储器间接寻址或寄存器间接寻址的指令，它们的操作是不同的 D. 以上都不对 | C | 在计算机指令执行过程中,间址周期是一个重要的阶段。C选项正确,因为存储器间接寻址和寄存器间接寻址的间址操作确实是不同的: - 存储器间接寻址时,需要访问内存获取有效地址 - 寄存器间接寻址时,直接从寄存器中获取有效地址,无需访问内存 分析其他选项: A错误:不同类型的间址操作(如存储器间址、寄存器间址等)有着不同的操作过程,不可能都相同 B错误:即使都是存储器间接寻址的指令,它们的具体操作过程也可能存在差异,比如访问的存储器地址不同 D错误:既然C选项正确地说明了存储器间接寻址和寄存器间接寻址的操作是不同的,那么D选项"以上都不对"显然是错误的 总的来说,间址周期的具体操作取决于所采用的寻址方式,不同的寻址方式会有不同的操作过程。这也是计算机组成原理中的一个基本概念。
66 | 单选题 | 循环指令LOOPNZ终止循环的条件是（ ） | A. CX=0，且ZF=0 B. CX=0，或ZF=1 C. CX10，且ZF=0 D. CX10，或ZF=1 | B | LOOPNZ指令是一个条件循环指令,其终止循环有两个条件:CX=0或ZF=1,只要满足其中任意一个条件就会终止循环。因此B选项是正确答案。 让我们具体分析下每个选项: B正确:CX=0或ZF=1反映了LOOPNZ指令的实际终止条件。这两个条件是"或"的关系,满足任意一个就会终止循环。 - CX=0表示循环计数器减到0 - ZF=1表示零标志位被置位 A错误:该选项说明是"且"的关系,即要同时满足CX=0和ZF=0才终止,这与LOOPNZ指令的实际执行逻辑不符。 C错误:CX≠0(即CX>0)且ZF=0恰恰是循环继续执行的条件,而不是终止条件。 D错误:CX≠0或ZF=1的条件组合不正确。CX≠0时若ZF=1确实会终止循环,但当CX=0时无论ZF为何值都会终止。 LOOPNZ指令的设计初衷是在循环计数未到且结果不为零的情况下继续循环,这使得它特别适合于需要在特定条件下提前退出的循环操作。
67 | 单选题 | 某CPU 主频为 1.03 GHz，采用 4 级指令流水线，每个流水段的执行需要 1 个时钟周期。假定 CPU执行了 100 条指令，在其执行过程中，没有发生任何流水线阻塞，此时流水线的吞吐率为（ ）。 | A. 0.25×10^9条指令/秒 B. 0.97×10^9条指令/秒 C. 1.0×10^9 条指令/秒 D. 1.03 ×10^9条指令/秒 | C | 这道题目考察了指令流水线的吞吐率计算。 在理想情况下(无阻塞),流水线的吞吐率计算公式为: 吞吐率 = CPU主频 / 流水级数 题目给出: - CPU主频为1.03 GHz = 1.03×10^9 Hz - 4级流水线 - 无流水线阻塞 - 每个流水段需要1个时钟周期 因此: 吞吐率 = 1.03×10^9 / 4 ≈ 1.0×10^9 条指令/秒 所以C选项(1.0×10^9 条指令/秒)是正确答案。 分析其他选项: A(0.25×10^9):明显偏小,不符合计算结果 B(0.97×10^9):接近但不够准确 D(1.03×10^9):这是CPU的主频值,未考虑流水级数的影响,实际吞吐率应当除以流水级数 补充说明:流水线的吞吐率反映了单位时间内处理指令的能力。在理想情况下,4级流水线每4个时钟周期就能完成一条指令,因此吞吐率约为主频的1/4。这里将1.03除以4,约等于1.0。
68 | 单选题 | 物联网应用层主要包含应用支撑子层和应用服务子层，在技术方面主要用于支撑信息的智能处理和开放的业务环境，以及各种行业和公众的具体应用。 | A. 正确 B. 错误 | A | 这道题目考察了物联网应用层的基本构成和功能。题目中的说法是正确的,原因如下: 1. 物联网应用层的构成: - 确实包含应用支撑子层和应用服务子层这两个主要部分 - 这种分层结构有助于实现功能的模块化和系统的可扩展性 2. 应用层的技术功能: - 支撑信息的智能处理:包括数据分析、挖掘、决策支持等 - 提供开放的业务环境:实现不同系统间的互操作性和业务集成 - 支持各种行业应用:如智能交通、智慧医疗、智能家居等 - 服务公众应用:面向最终用户提供各类便捷服务 3. 应用层的重要性: - 是物联网架构中最接近用户的层次 - 直接承担业务功能的实现 - 决定了物联网系统的实际应用价值 因此A选项正确,该描述准确反映了物联网应用层的基本特征和核心功能。这种分层结构和功能定位有助于物联网系统更好地服务于实际应用需求。
69 | 单选题 | 1GB 的准确值是（ ）。 | A. 1024×1024 Bytes B. 1024 KB C. 1024 MB D. 1000×1000 KB | C | 1GB=1024MB=1024 × 1024KB=1024 × 1024 × 1024B 。
70 | 单选题 | 由源代码生成可执行文件需要经过预编译，编译，汇编，链接等阶段，错误：unresolved external symbol BeginScene属于()阶段错误。 | A. 预编译 B. 编译 C. 汇编 D. 链接 | D | unresolved external symbol BeginScene 属于链接阶段错误,这是因为在链接阶段需要将多个目标文件链接在一起形成可执行文件,此时会检查所有外部符号的引用是否都能找到对应的定义。当出现"未解析的外部符号"错误时,说明在链接时找不到某个函数或变量的定义。 具体分析各阶段: - 预编译阶段(A错误):主要处理宏定义、头文件包含等,不涉及符号解析 - 编译阶段(B错误):将源代码转换为目标代码,只检查语法错误,不负责链接 - 汇编阶段(C错误):将编译后的代码转换为机器码,同样不处理外部符号解析 - 链接阶段(D正确):将多个目标文件组合成可执行文件,需要解析所有外部符号引用 这类错误通常由以下原因导致: 1. 忘记链接必要的库文件 2. 函数声明了但未定义 3. 函数名拼写错误 4. DLL文件缺失或版本不匹配 因此只有在链接阶段才会出现unresolved external symbol这类错误。
71 | 单选题 | 如何确保标签物拥有者的个人隐私不受侵犯成为射频识别技术以至物联网推广的关键问题。 | A. 正确 B. 错误 | A | P15
72 | 单选题 | 十进制数 18 转换成二进制数是 () 。 | A. 010101 B. 101000 C. 010010 D. 001010 | C | 【解析】十进制整数转换成二进制整数的方法是“除二取整法”。将 18 除以 2 得商 9 ，余 0 ，排除 A 选项。 9 除以 2 ，得商 4 ，余 1 ，排除 B 选项。依次除下去直到商是零为止。以最先除得的余数为最低位，最后除得的余数为最高位，从最高位到最低位依次排列，便得到最后的二进制整数为 10010 。排除 D 选项，因此答案是 C 。
73 | 单选题 | 甲机上的某编译程序在乙机上能直接使用的必要条件是甲机和乙机的操作系统功能完全 相同。 ( ) | A. 正确 B. 错误 | B | 题目考察了编译程序的跨平台移植问题。操作系统功能完全相同并不是编译程序能够跨平台使用的必要条件,因此B选项"错误"是正确答案。 详细分析: 1. 编译程序能否在不同机器上直接使用,主要取决于以下因素: - 指令系统的兼容性 - 目标代码格式的兼容性 - 系统调用接口的兼容性 - 二进制文件格式的兼容性 2. 即使两台机器的操作系统功能完全相同,如果它们的: - CPU架构不同(如x86与ARM) - 指令集不同 - 二进制格式不兼容 编译程序仍然无法直接使用 3. 相反,即使操作系统功能有所差异,只要: - 基本的系统调用接口兼容 - 硬件平台相同 - 二进制格式兼容 编译程序仍可能直接使用 因此,操作系统功能的完全相同既不是充分条件,也不是必要条件。真正的必要条件是执行环境的二进制兼容性。
74 | 单选题 | 文法分为四种类型，即 0 型、 1 型、 2 型、 3 型。其中 2 型文法是 _____ 。 | A. 短语文法 B. 正则文法 C. 上下文有关文法 D. 上下文无关文法 | D | 在计算机科学中，2型文法就是上下文无关文法(Context-Free Grammar, CFG)，所以D选项是正确的。 从难度和限制性来分析四种文法： 0型文法 > 1型文法 > 2型文法 > 3型文法 2型文法(上下文无关文法)的主要特点是： 1. 产生式左部必须是一个非终结符 2. 右部可以是任意的终结符和非终结符组合 3. 推导规则与上下文无关，即某个非终结符的替换与其出现的位置无关 分析其他选项： A错误：短语文法不是2型文法的准确称谓，这个说法不够专业和准确。 B错误：正则文法是3型文法，比2型文法更加受限，只能表达正则语言。 C错误：上下文有关文法是1型文法，比2型文法更加复杂，它允许产生式左部包含上下文。 2型文法在编译原理中具有重要应用，比如用于描述程序设计语言的语法结构，是最常用的文法类型之一。
75 | 单选题 | 在机器数（ ）中，零的表示形式是唯一的。 | A. 原码 B. 补码 C. 补码和移码 D. 原码和反码 | C | 在机器数的表示中,补码和移码对于数值0的表示都是唯一的,因此C选项正确。 具体分析: 1. 补码中,0的表示只有一种形式:"+0"和"-0"的补码表示完全相同,都是[00...00]。这避免了0有两种不同编码的问题。 2. 移码实际上是在补码的基础上将最高位取反得到的。对于0而言,其移码表示也是唯一的。 3. 原码中,0有两种表示方式:[+0]表示为[00...00],[−0]表示为[10...00],存在正零和负零两种形式。因此A选项错误。 4. 反码中,0也有两种表示方式:[+0]表示为[00...00],[−0]表示为[11...11],同样存在二义性。因此D选项错误。 5. B选项单独提到补码是不完整的,因为移码对0的表示也是唯一的。 所以只有补码和移码这两种编码方式中,0的表示是唯一的,不会出现二义性问题。这也是补码在计算机系统中被广泛采用的重要原因之一。
76 | 单选题 | 10进制中的“11”换算成6进制是多少？( )。 | A. 15 B. 21 C. 20 D. 14 | A | 要将10进制数11转换为6进制数,需要用11不断除以6,取余数,最后倒序排列。计算过程如下: 11 ÷ 6 = 1 余 5 1 ÷ 6 = 0 余 1 从下往上读余数,所以10进制的11换算成6进制是15。 因此A选项15是正确答案。 分析其他选项: B选项21错误:6进制数21实际上等于(2×6¹ + 1×6⁰) = 13(十进制) C选项20错误:6进制数20实际上等于(2×6¹ + 0×6⁰) = 12(十进制) D选项14错误:6进制数14实际上等于(1×6¹ + 4×6⁰) = 10(十进制) 这道题目考察了进制转换的基本方法。进行N进制转换时,要用原数不断除以N,所得余数从后往前排列即可得到转换后的结果。
77 | 单选题 | 数据结构中，与所使用的计算机无关的是数据的？ | A. 存储结构 B. 物理结构 C. 逻辑结构 D. 物理和存储结构 | C | 数据结构包含逻辑结构、存储结构和物理结构三个层次。其中逻辑结构是独立于计算机的,而存储结构和物理结构都依赖于具体的计算机系统。因此C选项"逻辑结构"是正确答案。 具体分析各选项: C正确:逻辑结构是指数据元素之间的逻辑关系,比如线性结构、树形结构、图形结构等,这些抽象的数据关系与具体使用什么计算机无关。 A错误:存储结构是指数据结构在计算机中的表示方法(存储方式),如顺序存储、链式存储等,这与计算机的存储器特性密切相关。 B错误:物理结构是指数据的物理存储地址、存储单元等具体实现细节,这完全依赖于计算机硬件系统。 D错误:物理结构和存储结构都是与计算机硬件相关的,不能算作与计算机无关的结构。 所以在数据结构的三个层次中,只有逻辑结构是独立于计算机的抽象概念。这也体现了数据结构的抽象性特征。
78 | 单选题 | 某计算机字长 16 位，它的存贮容量是 64KB ，若按字编址，那么它的寻址范围是 ______ | A. 64K B. 32K C. 64KB D. 32 KB | B | 这道题目考察计算机存储和寻址的基本概念。让我们逐步分析计算: 1. 已知条件: - 字长为16位 - 存储容量为64KB - 按字编址(每个字对应一个地址) - 1字 = 16位 = 2字节 2. 计算过程: - 64KB = 64 × 1024 = 65536字节 - 由于按字编址,且1字=2字节,所以地址数量 = 65536 ÷ 2 = 32768 = 32K 因此寻址范围是32K,B选项正确。 分析其他选项: A(64K)错误:这是没有考虑按字编址的情况,直接用了存储容量 C(64KB)错误:这是存储容量而不是寻址范围,且单位错误 D(32KB)错误:单位错误,寻址范围的单位应该是个数而不是容量单位 注意:在按字编址时,由于每个字占用2个字节,所以地址数量是存储容量(字节)除以2。这是因为每个地址对应一个字(16位/2字节),而不是一个字节。
79 | 单选题 | 假定主存地址为32 位，按字节编址，主存和 Cache 之间采用直接映射方式，主存块大小为 4 个字，每字 32 位，采用回写（Write Back）方式，则能存放 4K 字数据的 Cache 的总容量的位数至少 是（）。 | A. 146k B. 147K C. 148K D. 158K | C | 让我们一步步计算需要的Cache总容量位数: 1. 首先分析已知条件: - Cache可存放4K字数据(即4096个字) - 每块包含4个字 - 每字32位 - 采用回写(Write Back)方式,需要脏位 - 直接映射方式,需要标记位 2. 计算步骤: (1) 数据位: - 4K字 = 4096字 - 每字32位 - 总数据位 = 4096 × 32 = 131072位 (2) 有效位和脏位: - Cache行数 = 4096 ÷ 4 = 1024行(因为每块4个字) - 每行需要1个有效位和1个脏位 - 有效位+脏位总数 = 1024 × 2 = 2048位 (3) 标记位: - 32位地址中,块内地址占4位(因为每块4个字节) - 行号占10位(因为有1024行) - 剩余标记位 = 32 - 4 - 10 = 18位 - 总标记位 = 1024 × 18 = 18432位 (4) Cache总容量: - 总位数 = 131072 + 2048 + 18432 = 148K位 因此选C:148K是正确的。 A和B的位数(146K和147K)都不足以存储所需的全部信息,而D(158K)则超过了实际需要的位数,会造成资源浪费。
80 | 单选题 | 两个二进制有符号数相加，00111111 + 11101111的十进制结果是( )。 | A. 302 B. 47 C. 45 D. 46 | D | 两个二进制有符号数相加的计算过程如下： 第一个数00111111转换为十进制： 由于最高位是0，所以是正数，直接转换 00111111 = 63(十进制) 第二个数11101111转换为十进制： 由于最高位是1，所以是负数，需要求补码： 1. 先将除符号位外的数取反：11101111 -> 11010000 2. 然后加1得到：11010001 3. 最终结果为-17(十进制) 63 + (-17) = 46，所以最终结果是46，D选项正确。 分析其他选项： A选项302明显过大，不可能是结果 B选项47比正确结果大1，可能是计算过程中进位处理有误 C选项45比正确结果小1，可能是在负数的补码计算过程中出错 这道题目主要考察了： 1. 二进制有符号数的表示方法 2. 负数的补码计算方法 3. 二进制转十进制的过程 4. 有符号数的加法运算
81 | 单选题 | 汇编语言源程序中，每个语句由四项组成，如语句要完成一定功能，那么该语句中不可省略的项是（ ）。 | A. 名字项 B. 操作码项 C. 操作数项 D. 注释项 | B | 在汇编语言程序中，操作码项是语句中最关键且不可或缺的组成部分，因为它指定了CPU要执行的具体操作或指令。 分析各选项： B是正确的： - 操作码项定义了指令的功能，如MOV(数据传送)、ADD(加法)等 - 没有操作码，CPU就无法知道要执行什么操作 - 即使是空操作，也需要使用NOP这样的操作码 其他选项可以省略的原因： A(名字项)： - 名字项主要用于标号，便于程序跳转和引用 - 不是所有语句都需要标号 - 可以省略不写 C(操作数项)： - 部分指令如NOP、RET等是零地址指令，不需要操作数 - 操作数的需求取决于具体的操作码 - 某些情况下可以省略 D(注释项)： - 注释仅用于程序说明和文档化 - 对程序执行无实际影响 - 完全可以省略 因此，在汇编语句的四个组成项中，只有操作码项是必不可少的。
82 | 单选题 | 指令周期是 。 | A. CPU从主存取出一条指令的时间 B. CPU执行一条指令的时间 C. 时钟周期时间 D. CPU从主存取出一条指令并执行这条指令的时间 | D | 指令周期是指CPU从主存中取出并执行一条指令所需要的全部时间。D选项准确描述了这一完整过程，包含了取指令和执行指令两个关键阶段。 分析其他选项： A选项只说明了取指令的时间，这只是指令周期的一部分，不完整。 B选项只包含了执行指令的时间，同样不完整。 C选项说的是时钟周期时间，这是CPU工作的基本时间单位，它比指令周期小得多。一个指令周期通常包含多个时钟周期。 指令周期的完整过程包括： 1. 取指令阶段：CPU从主存储器中读取指令 2. 执行阶段：CPU对指令进行译码并执行相应的操作 因此，D选项"CPU从主存取出一条指令并执行这条指令的时间"是最准确和完整的描述，它涵盖了指令周期的全过程。
83 | 单选题 | 某RAM芯片，其存储容量为1024×16位，该芯片的地址线和数据线数目为______。 | A. 10,16 B. 20,4 C. 1024,4 D. 1024,16 | A | 这道题目考察了RAM芯片的地址线和数据线的计算方法。 要确定地址线的数目,需要根据存储器容量的地址数来计算。1024个地址需要2^10条地址线才能表示,所以地址线数目是10。 数据线的数目取决于每个存储单元的位数。这里每个存储单元是16位,因此需要16条数据线。 所以A选项(10,16)是正确答案。 分析其他选项: B(20,4)错误:地址线不需要20条,且4条数据线无法传输16位数据 C(1024,4)错误:1024是地址数而不是地址线数,且4条数据线不够 D(1024,16)错误:同样把地址数当作地址线数了,虽然数据线16是对的 计算方法: - 地址线数 = log2(地址数) = log2(1024) = 10 - 数据线数 = 每个存储单元的位数 = 16
84 | 单选题 | 关于数据表示和编码，下列说法正确的是（ ）。 | A. 奇偶校验码是一种功能很强的检错纠错码 B. 在计算机中用无符号数来表示内存地址 C. 原码、补码和移码的符号编码规则相同 D. 用拼音从键盘上敲入汉字时，使用的拼音码是汉字的字模码 | B | 在计算机系统中，内存地址是一个非负数值，因此使用无符号数来表示内存地址是最合适的选择。内存地址从0开始，只需要表示正值，不需要考虑负数的情况，用无符号数既能满足需求，又可以充分利用所有比特位来表示更大的地址空间。 分析其他选项： A错误：奇偶校验码是一种简单的检错码，只能检测出奇数个比特的错误，无法检测偶数个比特的错误，更无法进行纠错。它不是一种功能很强的检错纠错码。 C错误：原码、补码和移码的符号编码规则并不相同： - 原码的符号位：0表示正，1表示负 - 补码的符号位：0表示正，1表示负 - 移码的符号位：1表示正，0表示负 D错误：拼音码是汉字的输入编码，而字模码是汉字的显示编码，两者是不同的编码方式。拼音码用于输入，字模码用于存储汉字的点阵或矢量信息以便显示。
85 | 单选题 | 如果下列的公式成立：84*148=B6A8。则采用的是____进制表示的 | A. 15 B. 11 C. 12 D. 14 E. 16 F. 以上都不对 | C | 要解决这道题目,我们需要将84和148在12进制下相乘,验证结果是否为B6A8。 在12进制中: 84(十二进制) = 8×12¹ + 4×12⁰ = 96 + 4 = 100(十进制) 148(十二进制) = 1×12² + 4×12¹ + 8×12⁰ = 144 + 48 + 8 = 200(十进制) 100 × 200 = 20000(十进制) 将20000转换为12进制: 20000 ÷ 12 = 1666 余 8 1666 ÷ 12 = 138 余 10(A) 138 ÷ 12 = 11 余 6 11 ÷ 12 = 0 余 11(B) 从下往上读取余数,得到B6A8(十二进制) 因此当84×148=B6A8成立时,确实是在12进制下进行的运算。 分析其他选项: A(15进制):在15进制下进行相乘,结果不等于B6A8 B(11进制):在11进制下,数字8就超出了进制范围 D(14进制):在14进制下进行相乘,结果不等于B6A8 E(16进制):在16进制下进行相乘,结果不等于B6A8 F选项显然错误,因为C已经是正确答案 所以答案C(12进制)是正确的。
86 | 单选题 | 假设某计算机的存储系统由出 Cache 和主存组成，某程序执行过程中访存 1000 次，其中访问 Cache 缺失 50 次，则 Cache 的命中率是： | A. 5% B. 9.5% C. 50% D. 95% | D | Cache命中率是指程序执行过程中,直接从Cache中获得所需数据的次数占总访存次数的比例。 根据题目信息: - 总访存次数为1000次 - Cache缺失50次,即未命中次数为50次 - 则Cache命中次数 = 总访存次数 - 缺失次数 = 1000 - 50 = 950次 - Cache命中率 = 命中次数/总访存次数 × 100% = 950/1000 × 100% = 95% 因此D选项95%是正确答案。 分析其他选项: A选项5%错误:这是把缺失率(50/1000=5%)误认为是命中率 B选项9.5%错误:计算错误,可能是950/1000计算有误 C选项50%错误:这个数值明显偏低,与实际命中率95%相差较大 Cache作为高速缓冲存储器,其设计目的就是提高访存速度。一般来说,良好设计的Cache系统命中率都应该在90%以上,所以95%这个命中率是比较合理的数值。
87 | 单选题 | ZigBee （）是协议的最底层，承付着和外界直接作用的任务。 | A. 物理层 B. MAC层 C. 网络/安全层 D. 支持/应用层 | A | ZigBee协议栈中的物理层(PHY)确实是最底层,直接负责与外部物理世界进行交互。它主要处理射频信号的发送和接收,包括调制解调、信号强度检测等基础功能。 分析其他选项: B错误:MAC层位于物理层之上,负责数据帧的传输、信道访问控制等,并不是直接与外界交互的层。 C错误:网络/安全层处于MAC层之上,主要负责网络组建、路由、安全机制等功能,属于较高层次。 D错误:支持/应用层是最上层,负责为用户提供各种应用服务,距离物理世界最远。 从底向上的协议层次为:物理层→MAC层→网络层→应用层。只有物理层才直接与外界物理信号打交道,将数字信号转换为可以在空中传播的射频信号,或者将接收到的射频信号转换为数字信号。这也符合通信协议分层的基本原理。
88 | 单选题 | 两个二进制数的异或结果是？ | A. 两数和 B. 两数差 C. 两数差的绝对值 D. 以上都不正确 | D | 在计算机中,异或运算(XOR)是一种基本的位运算,其运算规则是:当两个二进制位相同时结果为0,不同时结果为1。这与选项中提到的和、差、绝对差都不相同。 具体分析如下: 1. 异或运算的特点: - 1⊕1=0 - 0⊕0=0 - 1⊕0=1 - 0⊕1=1 2. 分析其他选项: A选项错误:两数之和是将对应位相加并考虑进位,如1+1=10(二进制) B选项错误:两数之差是大数减小数,需要考虑借位 C选项错误:差的绝对值只是将差取正值,运算规则与异或完全不同 3. 举例说明: 如果有两个二进制数: 1010 1100 异或结果: 0110 而这个结果: - 不等于两数之和(1010+1100=10110) - 不等于两数之差(1100-1010=0010) - 不等于差的绝对值(¦1100-1010¦=0010) 因此D选项"以上都不正确"是正确答案。异或是一种独特的位运算,不能等同于基本的算术运算。
89 | 单选题 | 假定我们有3个程序，每个程序花费80%的时间进行I/O，20%的时间使用CPU。每个程序启动时间和其需要使用进行计算的分钟数如下，不考虑进程切换时间： 程序编号 启动时间 需要CPU时间（分钟） 1 00：00 3.5 2 00：10 2 3 00：15 1.5 请问，在多线程/进程环境下，系统的总响应时间为（ ） | A. 22.5 B. 23.5 C. 24.5 D. 25.5 | B | 本题需要计算多线程/进程环境下系统的总响应时间。让我们按照时间顺序分析这三个程序的执行过程。 关键信息： - 每个程序80%时间做I/O，20%时间用CPU - 在多线程环境下，I/O时间可以重叠，CPU时间需要串行 计算过程： 1. 程序1在00:00启动，需要3.5分钟CPU时间 实际执行时间 = 3.5/20% = 17.5分钟 2. 程序2在00:10启动，需要2分钟CPU时间 实际执行时间 = 2/20% = 10分钟 3. 程序3在00:15启动，需要1.5分钟CPU时间 实际执行时间 = 1.5/20% = 7.5分钟 由于I/O可以并行，只需要考虑： - 最晚的启动时间：15分钟 - CPU总时间：3.5 + 2 + 1.5 = 7分钟 - 最长程序执行时间：17.5分钟(程序1) 因此总响应时间 = 15 + 8.5 = 23.5分钟，所以B是正确答案。 其他选项分析： A(22.5)：计算结果偏小，没有完全考虑CPU串行执行时间 C(24.5)和D(25.5)：计算结果偏大，可能重复计算了某些重叠的执行时间
90 | 单选题 | 二维码目前不能表示的数据类型（ ）。 | A. 文字 B. 数字 C. 二进制 D. 视频 | D | 二维码可以存储多种类型的数据,但受限于其信息容量和编码方式,视频这种大容量动态数据是无法直接存储在二维码中的。 分析各选项: A错误:文字是二维码最基本的表示内容之一,可以存储各种文本信息,包括URL、文本消息等。 B错误:数字是二维码可以表示的基本数据类型,可以存储电话号码、商品编码等数字信息。 C错误:二进制数据是二维码的基础存储格式,可以存储各类二进制编码的信息。 D正确:视频是动态的、大容量的数据格式,远超过二维码的存储容量限制。虽然二维码可以存储指向视频的链接,但无法直接存储视频内容本身。 二维码的主要局限在于其静态特性和有限的信息容量,一般可存储最多7089个数字或4296个字母数字混合字符。因此像视频这样的大型多媒体文件是无法直接编码到二维码中的。
91 | 单选题 | 十进制数 60 转换成二进制数是（）。 | A. 0111010 B. 0111110 C. 0111100 D. 0111101 | C | 【解析】 2^5+2^4+2^3+2^2=60 ，所以 60 的二进制表示为 0111100 。
92 | 单选题 | 下列关于物联网节点的说法错误的是（）。 | A. 攻击者通过某些漏洞，可以获取传感节点中的机密信息 B. 攻击者通过某些漏洞，可以修改传感节点中的程序代码 C. 攻击者通过某些漏洞，可以获取监听传感器网络中传输的信息 D. 物联网节点被攻击无所谓，不会产生损失 | D | 物联网节点的安全性对整个物联网系统的稳定运行至关重要。D选项错误地认为物联网节点被攻击无所谓且不会产生损失,这种说法是完全错误的。事实上,物联网节点被攻击可能会导致严重的安全隐患和经济损失,包括数据泄露、系统瘫痪、财产损失等。 分析其他选项: A正确:攻击者确实可以通过漏洞获取传感节点中的机密信息,这是物联网安全中常见的威胁。 B正确:攻击者可以利用漏洞修改传感节点的程序代码,这会严重影响节点的正常运行。 C正确:攻击者能够通过网络嗅探等手段监听传感器网络中传输的信息,这是一种典型的安全威胁。 实际上,物联网节点的安全防护是物联网系统中的重要环节,需要采取多层次的安全措施,如: 1. 加密通信数据 2. 实施访问控制 3. 定期更新安全补丁 4. 部署入侵检测系统 5. 进行安全审计 这些措施都是为了防止节点被攻击而造成的损失。
93 | 单选题 | signed char 中 -25在内存中的存储形式是以下哪一种（） | A. 1110 0101 B. 1110 0110 C. 1110 0111 D. 1111 1001 | C | 要计算-25在signed char中的存储形式,首先我们需要将-25转换为补码。步骤如下: 1. -25的绝对值25的二进制形式为: 0001 1001 2. 取反得到: 1110 0110 3. 加1得到补码: 1110 0111 因此C选项1110 0111是正确答案,这就是-25在内存中的实际存储形式。 分析其他选项: A. 1110 0101 - 这个补码表示的是-27 B. 1110 0110 - 这是-25取反后的结果,但还没有加1完成补码转换 D. 1111 1001 - 这个补码表示的是-7 补充说明: - signed char用1个字节(8位)存储,最高位为符号位 - 负数在计算机中以补码形式存储 - 补码的计算方法是:先取绝对值的二进制,再取反,最后加1 - 通过补码可以将减法运算转换为加法运算,简化了计算机的硬件设计
94 | 单选题 | 在规范归约中，用 _____ 来刻画可归约串。 | A. 直接短语 B. 句柄 C. 最左素短语 D. 素短语 | B | 在规范归约过程中,句柄是一个非常重要的概念,它用来刻画可归约串。句柄是指可规约串的最右边的产生式的实体,也就是当前可以立即按照某个产生式进行归约的部分。 具体分析各选项: B选项正确:句柄是处理规范归约时的关键概念,它能准确指出当前可归约的部分,保证归约过程的正确性。每次归约都是将句柄替换为对应的非终结符。 A选项错误:直接短语虽然也是句子的组成部分,但它不一定是可以立即归约的部分,因此不能用来刻画可归约串。 C选项错误:最左素短语是指最左边的素短语,它在自底向上分析中确实很重要,但不是用来刻画可归约串的概念。 D选项错误:素短语是指不包含其他短语的短语,它是短语的一个子集,但同样不是专门用来刻画可归约串的概念。 总的来说,在规范归约过程中,句柄是最合适的概念来刻画可归约串,因为它明确指出了当前可以进行归约操作的部分。
95 | 单选题 | 物联网环境支撑平台：根据用户所处的环境进行业务的适配和组合。 | A. 正确 B. 错误 | A | 物联网环境支撑平台确实需要根据用户所处的环境进行业务的适配和组合,这是其核心功能之一。 主要基于以下几点来说明: 1. 环境感知能力：物联网平台通过各类传感器可以实时感知用户所处的环境参数,如温度、湿度、光照等 2. 业务适配性：根据不同的环境参数,平台能够自动调整和选择最适合的业务逻辑和服务组合 3. 动态组合：平台支持业务模块的灵活组合,可以根据环境变化动态调整服务内容和执行顺序 4. 个性化服务：通过环境适配,可以为用户提供更加个性化和场景化的服务体验 5. 资源优化：基于环境感知,平台可以优化资源分配,提高系统运行效率 这种环境适配和业务组合的能力,是物联网支撑平台的重要特征,可以更好地满足用户在不同场景下的需求,提供更智能的服务。因此A选项正确。 这也是物联网区别于传统互联网的重要特征之一,体现了物联网的环境感知和智能适配能力。
96 | 单选题 | 编译程序中错误的局部化是指（） | A. 把错误理解为局部的错误 B. 对错误在局部范围内纠正 C. 当发现错误时，跳过错误所在的语法单待位继续分析下去 D. 当发现错误时立即停止编译，待用户纠正后再继续编译 | C | 错误局部化是编译程序设计中的一个重要概念，指的是当编译器在分析源程序时发现错误后，能够继续进行语法分析，而不是立即停止整个编译过程。C选项正确地描述了这一概念：当发现错误时，跳过错误所在的语法单位继续分析下去。 分析其他选项： A错误：把错误理解为局部的错误，这种说法过于笼统且不准确。错误局部化不是简单地理解错误范围，而是一种错误处理策略。 B错误：对错误在局部范围内纠正，这个说法不准确。编译器的错误局部化并不是要去纠正错误，而是要跳过错误继续分析后续代码。 D错误：当发现错误时立即停止编译是最原始的做法，这与错误局部化的目的相反。错误局部化的目标是尽可能多地发现程序中的错误，而不是在第一个错误处就停止。 错误局部化的主要优点是： 1. 能够一次性发现源程序中的多处错误 2. 提高编译效率，避免反复编译 3. 为程序员提供更完整的错误信息，便于调试
97 | 单选题 | 射频技术是半接触式的自动识别技术，通过射频信号自动识别目标 T 象并获取相关数据。 | A. 正确 B. 错误 | B | 射频技术实际上是非接触式的自动识别技术,而不是半接触式。这种技术的核心特点就是通过无线电波在非接触的状态下实现信息的传递和识别。 具体分析如下: 1. 射频技术工作原理是利用射频信号在空气中的传播,不需要任何物理接触就能实现数据的读取和传输。 2. RFID(射频识别)系统主要由三个部分组成: - 电子标签(Tag) - 阅读器(Reader) - 天线系统 这些组件之间的信息交换完全依靠电磁波的传播,不需要任何接触。 3. 正是这种非接触式的特性,使得射频技术在物流跟踪、电子门禁、生产线等场景中得到广泛应用,可以远距离、快速、批量地识别目标。 因此A选项错误,B选项正确。半接触式的说法与射频技术的基本工作原理不符,会误导对这项技术的理解。
98 | 单选题 | 下列叙述正确的是（ ）。 | A. 对两个无符号数进行比较采用CMP指令，对两个有符号数比较用CMPS指令 B. 对两个无符号数进行比较采用CMPS指令，对两个有符号数比较用CMP指令 C. 对无符号数条件转移采用JAE/JNB指令，对有符号数条件转移用JGE/JNL指令 D. 对无符号数条件转移采用JGE/JNL指令，对有符号数条件转移用JAE/JNB指令 | C | 此题考察汇编语言中的比较指令和条件转移指令的使用。C选项正确地指出了无符号数和有符号数条件转移指令的对应关系。 JAE(Jump if Above or Equal)/JNB(Jump if Not Below)用于无符号数比较后的条件转移,表示"大于等于"的情况。而JGE(Jump if Greater or Equal)/JNL(Jump if Not Less)用于有符号数比较后的条件转移,也表示"大于等于"的情况。这是因为无符号数和有符号数的比较逻辑不同,需要使用不同的跳转指令。 分析错误选项: A错误:CMP指令既可用于有符号数比较也可用于无符号数比较,而CMPS是字符串比较指令,不是用于数值比较。 B错误:同A,混淆了CMP和CMPS的用途。CMPS专门用于字符串比较操作。 D错误:将无符号数和有符号数的条件转移指令对应关系弄反了。JAE/JNB是针对无符号数的,JGE/JNL是针对有符号数的。 总的来说,理解有符号数和无符号数在比较和跳转时使用不同指令集是很重要的,这涉及到数值的不同表示方式。
99 | 单选题 | 某显示器分辨率为2048×1024，灰度级为256，则刷新存储器的容量应为（ ）。 | A. 1MB B. 2MB C. 3MB D. 4MB | B | 要计算刷新存储器的容量,需要通过分辨率、灰度级和存储位数来计算。 计算过程如下: 1. 分辨率2048×1024表示像素点总数为2048×1024=2,097,152点 2. 灰度级256表示需要8位(2^8=256)来存储每个像素点的灰度信息 3. 总容量 = 像素点数×每点所需位数 = 2,097,152×8位 = 16,777,216位 = 2,097,152字节 = 2MB 因此B选项2MB是正确答案。 分析其他选项: A(1MB)过小:只有正确容量的一半,不足以存储所有像素点信息 C(3MB)过大:超出了实际所需容量 D(4MB)过大:是实际所需容量的2倍 这里的关键是理解: 1. 每个像素点需要8位来存储256级灰度 2. 总容量计算需要考虑全部像素点 3. 注意单位换算:8位=1字节,1MB=1024KB=1,048,576字节
100 | 单选题 | 下列有关RAM和ROM的叙述中，正确的是（） I . RAM是易失性存储器，ROM是非易失性存储器 II . RAM和ROM都是采用随机存取的方式进行信息访问 III . RAM和ROM都可用作Cache IV . RAM和ROM都需要进行刷新 | A. 仅I和II B. 仅II和III C. 仅I,II，III D. 仅II，III，IV | A | RAM和ROM的区别涉及计算机存储器的基本知识。选项A是正确的,因为: I正确:RAM(随机访问存储器)是易失性存储器,断电后数据会丢失;ROM(只读存储器)是非易失性存储器,断电后数据仍然保持。 II正确:RAM和ROM确实都采用随机存取方式访问数据,这意味着访问任何存储单元所需时间相同,不依赖于存储单元的物理位置。 分析其他选项: III错误:ROM不适合用作Cache。Cache需要频繁读写,而ROM主要用于存储固定的程序和数据,写入过程复杂,不适合频繁更新的场景。 IV错误:只有动态RAM(DRAM)需要定期刷新以保持数据,静态RAM(SRAM)和ROM都不需要刷新。DRAM使用电容存储数据会发生电荷泄漏,需要周期性刷新;而ROM中的数据是永久性的,不需要刷新维持。 因此,选项B、C、D都包含了错误的论述III或IV,只有选项A符合事实,是正确答案。
101 | 单选题 | 8进制数256，转化成7进制数是 | A. 356 B. 336 C. 338 D. 346 | B | 8进制数256需要先转换成10进制数,然后再转换成7进制数。 8进制转10进制的计算过程: 256(8) = 2×8² + 5×8¹ + 6×8⁰ = 2×64 + 5×8 + 6×1 = 128 + 40 + 6 = 174(10) 10进制转7进制的计算过程: 174 ÷ 7 = 24 余 6 24 ÷ 7 = 3 余 3 3 ÷ 7 = 0 余 3 从下往上读取余数,得到7进制数是336(7) 因此B选项336是正确答案。 分析其他选项: A选项356错误,计算结果偏大 C选项338错误,最后一位数字算错 D选项346错误,没有正确处理除法余数 这个进制转换题目的关键是掌握: 1. 从8进制转到10进制的乘方展开法 2. 从10进制转到7进制的除法取余倒序法 只要按照这两个步骤严格计算,就能得到正确答案。
102 | 单选题 | 假定下列指令已装入指令寄存器。则执行时不可能导致CPU 从用户态变为内核态(系统态)的 是（）。 | A. DIV R0,R1 ; (R0)/(R1)→R0 B. INT n ; 产生软中断 C. NOT R0 ; 寄存器 R0 的内容取非 D. MOV R0,addr ; 把地址 addr 处的内存数据放入寄存器 R0 中 | C | 从用户态切换到内核态的情况通常包括:中断、异常和系统调用。在这些选项中,NOT指令是一个简单的位运算指令,仅在用户空间进行操作,不涉及特权指令或系统资源,因此不会触发模式切换。 分析其他选项: A. DIV R0,R1(除法指令): - 当发生除零异常时会触发中断 - 需要切换到内核态处理异常情况 B. INT n(软中断指令): - 直接产生一个软中断 - 系统必须切换到内核态来处理中断 D. MOV R0,addr(访存指令): - 如果访问的地址是非法地址或特权地址 - 会产生访存异常,需要切换到内核态处理 这些指令都可能因为异常情况(如除零、非法内存访问)或本身的性质(如软中断)导致CPU从用户态切换到内核态。而NOT指令作为简单的逻辑运算指令,不涉及这些情况,所以不会导致模式切换。
103 | 单选题 | X= 0.0011 ， Y= － 0.1011 ， [X ＋ Y] 补 = （ ） | A. 0.1110 B. 0.1000 C. 溢出 D. 1.1000 | D | 这道题考察了二进制补码加法运算。让我们一步步分析: 1. 先将X和Y转换为二进制补码形式: X = 0.0011 (已是补码) Y = -0.1011需转换为补码: - 先取绝对值: 0.1011 - 取反: 1.0100 - 加1: 1.0101 所以Y的补码为1.0101 2. 进行补码加法运算: 0.0011 + 1.0101 -------- 1.1000 因此[X+Y]补 = 1.1000，对应选项D。 分析其他选项: A选项(0.1110)错误:未考虑补码运算规则 B选项(0.1000)错误:计算结果不正确 C选项(溢出)错误:此运算结果在补码表示范围内，未发生溢出 补充说明:在进行定点数补码加法时，需要注意: 1. 负数要先转换成补码形式 2. 按位相加 3. 最后的结果就是补码形式，无需再转换 所以D选项(1.1000)是正确答案。
104 | 单选题 | 1998 年，英国的工程师 Kevin Ashton 提出现代物联网概念。 | A. 正确 B. 错误 | A | 物联网(IoT)的现代概念确实是由英国工程师Kevin Ashton于1998年首次提出。当时,他在担任宝洁(P&G)公司的品牌经理期间,为了解决供应链管理问题,提出了将射频识别(RFID)技术与互联网相结合的设想,这就是现代物联网概念的雏形。 Kevin Ashton在1999年作为麻省理工学院自动识别中心(Auto-ID Center)的联合创始人,进一步发展了这一理念。他首次使用"Internet of Things"(物联网)这一术语来描述一个系统,在这个系统中,互联网与现实世界的物理对象通过各种传感器相连接。 这个时间点和人物都是物联网发展历史中的重要里程碑,具有重要的历史意义。此后,物联网技术快速发展,逐渐形成了今天我们所熟知的庞大技术生态系统。 因此A选项"正确"是完全符合历史事实的。B选项"错误"显然不符合历史记载,不是正确答案。
105 | 单选题 | 如果某系统15*4=112成立，则系统采用的是（）进制。 | A. 6 B. 7 C. 8 D. 9 | A | 就不一个一个算了，直接拿六进制转为十进制验证。 需要注意的是，当选定六进制时，15，4 和112都应该为六进制。 15由六进制转为十进制为11，计算方法：1*6 + 5*1 = 11 同理：4转为十进制为4，112转为十进制为44 所以转换后的等式左边为 11*4， 右边为44。相等。 所以，答案为A。
106 | 单选题 | 数组元素的地址计算与数组的存储方式有关。 ( ) | A. 正确 B. 错误 | A | 数组的地址计算与数组的存储方式确实存在直接关系。这是因为: 1. 连续存储特性: - 数组元素在内存中是连续存储的 - 每个元素占用相同的存储空间大小 - 正是这种连续存储的特性,才使得可以通过基地址和偏移量来计算每个元素的地址 2. 存储方式影响计算公式: - 一维数组: LOC(i) = LOC(0) + i × sizeof(数据类型) - 二维数组按行优先存储: LOC(i,j) = LOC(0,0) + (i × n + j) × sizeof(数据类型) - 二维数组按列优先存储: LOC(i,j) = LOC(0,0) + (j × m + i) × sizeof(数据类型) 3. 实际应用: - 不同的编程语言可能采用不同的存储方式 - C/C++采用行优先存储 - FORTRAN采用列优先存储 - 这直接影响了元素地址的计算方式 因此该说法正确,数组元素的地址计算确实与数组的存储方式密切相关,这是计算机系统中数组实现的基本原理。
107 | 单选题 | 在采用中断I/O 方式控制打印输出的情况下，CPU 和打印控制接口中的 I/O 端口之间交换的信息不可能是（）。 | A. 打印字符 B. 主存地址 C. 设备状态 D. 控制命令 | B | 在中断I/O方式下,CPU与打印控制接口的I/O端口进行信息交换时,主存地址不会直接参与其中。这是因为中断I/O方式下,数据传输是通过I/O控制器和CPU之间的交互来完成的,而不需要直接传递主存地址。 分析其他选项： A选项"打印字符"是必需的,因为这是需要打印输出的具体内容。CPU需要将要打印的字符发送给打印控制接口。 C选项"设备状态"也是必需的。在中断方式下,CPU需要随时了解打印设备的工作状态(如是否就绪、是否忙等),以便正确处理中断请求。 D选项"控制命令"同样必需。CPU需要向打印控制接口发送各种控制命令(如启动打印、停止打印等)来控制打印设备的工作。 在中断I/O方式中,I/O控制器会自主完成数据传输,不需要CPU直接参与存储器地址的访问。CPU只需处理中断请求,发送控制命令,以及接收状态信息即可。因此主存地址不会在CPU和打印控制接口的I/O端口之间直接交换。
108 | 单选题 | 1MB的存储容量相当于（ ）。 | A. 一百万个字节 B. 2的10次方个字节 C. 2的20次方个字节 D. 1000KB | C | 1MB=1024KB=220B，故正确答案为C选项。
109 | 单选题 | 台式计算机中的CPU是指（ ）。 | A. 中央处理器 B. 控制器 C. 存储器 D. 输出设备 | A | 中央处理器（CPU，Central Processing Unit）是一块超大规模的集成电路，是一台计算机的运算核心和控制核心。它的功能主要是解释计算机指令以及处理计算机软件中的数据。故正确答案为A选项。
110 | 单选题 | 2009 年韩国通信委员会出台了《物联网基础设施构建基本规划》，将物联网市场确定为新增长动力。 | A. 正确 B. 错误 | A | 该题考察关于韩国发展物联网产业的历史节点。2009年韩国通信委员会确实出台了《物联网基础设施构建基本规划》,并将物联网市场定位为新的经济增长动力,这是完全符合史实的。 从产业发展历程来看: 1. 韩国较早认识到物联网的战略价值,将其视为重要的新兴产业 2. 2009年出台的这个规划是韩国系统推进物联网产业发展的重要政策文件 3. 通过将物联网确定为新增长动力,体现了韩国政府对这一领域的高度重视 4. 该规划的出台为韩国后续发展物联网产业奠定了政策基础 因此A选项"正确"是对这一历史事实的准确描述。B选项"错误"与史实不符,不能选择。这个案例也体现了政府产业政策对新兴技术发展的重要推动作用。
111 | 单选题 | 用海明码对长度为8 位的数据进行检/纠错时， 若能纠正一位错。则校验位数至少为（ ）。 | A. 2 B. 3 C. 4 D. 5 | C | 在使用海明码对8位数据进行纠错时,需要确定校验位的最小数量。让我们通过计算来确定为什么需要4个校验位。 首先,设校验位数为r,数据位数为8,则: 1. 海明码总长度为(8+r)位 2. 根据海明码的基本原理,2^r ≥ 数据位数+校验位数+1 即:2^r ≥ 8+r+1 代入r=3时: 2^3=8 ≥ 8+3+1=12 (不成立) 代入r=4时: 2^4=16 ≥ 8+4+1=13 (成立) 因此最少需要4个校验位才能满足要求。 分析其他选项: A(2位):2^2=4 B(3位):如上述分析,不足以满足要求 D(5位):虽然可以满足要求,但题目要求最少校验位数,5位已超出最小要求 所以正确答案是C(4位校验位),这是能够满足要求的最小校验位数。
112 | 单选题 | 十进制数 5 的单精度浮点数 IEEE 754 代码为：（ ） | A. 01100000101000000000000000000000 B. 01000000101000000000000000000000 C. 11000000101000000000000000000000 D. 11000000101100000000000000000000 | B | 根据IEEE 754标准,将十进制数5转换为单精度浮点数的过程如下: 1. 正数5的符号位为0 2. 5转换为二进制是101 3. 规格化后为1.01×2^2 4. 指数2加上偏移量127得到129,转换为二进制是10000001 5. 尾数是01,补齐到23位就是01000000000000000000000 因此完整的IEEE 754编码为: - 符号位(1位):0 - 指数位(8位):10000001 - 尾数位(23位):01000000000000000000000 将这些按顺序组合得到:01000000101000000000000000000000,即选项B。 分析其他选项的错误: A错误:指数部分11000000是错误的,这对应的指数值不是129 C错误:符号位为1表示这是负数,而5是正数 D错误:符号位为1且尾数部分101100...也都不正确,整体表示的不是5 所以正确答案是B。IEEE 754编码的转换需要严格按照规范进行,任何位的错误都会导致表示的数值发生变化。
113 | 单选题 | 家庭网：用户在基于个人环境的背景下使用的网络。 | A. 正确 B. 错误 | B | 这道题目答案选B(错误)是正确的。因为"家庭网"的标准定义是指家庭用户在住宅环境中使用的局域网络(LAN),主要由家庭成员使用,用于连接家庭内的各种智能设备、计算机、打印机等设备,实现资源共享和Internet接入。 题目中给出的定义"用户在基于个人环境的背景下使用的网络"是不准确的。这个定义存在以下问题: 1. "个人环境"的说法过于宽泛和模糊,不能准确描述家庭网络的使用场景。家庭网络特指在住宅环境中使用的网络。 2. 忽略了家庭网络的重要特征： - 是一个局域网络 - 服务于整个家庭而非个人 - 支持多设备互联和资源共享 - 通常包含路由器、交换机等网络设备 3. 没有体现家庭网络的应用目的,如实现家庭成员间的资源共享、智能家居控制等功能。 因此这个定义不够完整和准确,选B(错误)是正确的。
114 | 单选题 | 在计算机中，组成一个字节的二进制位位数是（ ） | A. 1 B. 2 C. 4 D. 8 | D | 计算机存储器中，组成一个字节的二进制位数是 8 。
115 | 单选题 | 什么是内存抖动（Thrashing）（ ） | A. 非常频繁的换页活动 B. 非常高的CPU执行活动 C. 一个极长的执行进程 D. 一个极大的虚拟内存 | A | 内存抖动(Thrashing)是指操作系统花费大量时间在页面置换上,而真正用于运行进程的时间很少的现象。A选项正确,因为内存抖动的本质就是频繁的换页活动。 当进程所需的页面数超过可用物理内存时,系统不得不频繁地在内存和磁盘之间交换页面。这种频繁的页面调度会导致系统性能严重下降,因为大部分时间都花在了页面的换入换出上,而不是真正的进程执行。 分析其他选项: B错误:CPU执行活动高低与内存抖动无直接关系,实际上发生内存抖动时CPU利用率反而会降低 C错误:进程执行时间长短不是内存抖动的定义特征 D错误:虚拟内存大小本身不会导致内存抖动,关键在于页面置换的频率 解决内存抖动的方法包括:增加物理内存、改进页面置换算法、控制多道程序的数量等。这些措施都是为了减少页面置换的频率。
116 | 单选题 | 设DL=55H，执行指令后能使DL中的数据为0AAH的指令是（ ）。 | A. TEST DL， 0AAH B. OR DL， 0AAH C. NEG DL D. XOR DL， 0FFH | D | 首先来分析初始条件和目标:DL=55H,要求执行指令后DL=0AAH。 D选项 XOR DL,0FFH 是正确答案。原因如下: 当DL=55H与0FFH进行异或运算时: 55H = 0101 0101B FFH = 1111 1111B 异或结果 = 1010 1010B = 0AAH 因此XOR指令可以达到目标。 分析其他选项: A. TEST DL,0AAH TEST指令执行AND运算但不保存结果,只影响标志位,不会改变DL的值,所以无法实现要求。 B. OR DL,0AAH 当55H与0AAH进行OR运算: 55H = 0101 0101B AAH = 1010 1010B 结果 = 1111 1111B = 0FFH 结果不是0AAH。 C. NEG DL NEG指令是求补指令,将操作数按位取反后加1。 55H取反加1 = 0xAB 结果不是0AAH。 因此只有D选项XOR DL,0FFH能达到将DL从55H变为0AAH的目的。
117 | 多选题 | 下面那些是矩阵式二维条码（）。 | A. PDF417 B. Data Matrix C. Code one D. QR Code | BCD | 在常见的二维码类型中，Data Matrix、Code one和QR Code都属于矩阵式二维条码，而PDF417不属于。 矩阵式二维条码的特点是: 1. 使用方格矩阵来存储数据 2. 具有定位图案 3. 编码数据呈现出矩阵分布的特点 分析每个选项: A. PDF417不正确，它属于堆栈式二维条码，是由多个一维条码堆叠形成的，不是矩阵式的。 B. Data Matrix正确，它是典型的矩阵式二维码，由黑白方格组成，常用于小零件标识。 C. Code one正确，它也是矩阵式二维码，采用正方形或长方形的矩阵结构。 D. QR Code正确，它是最常见的矩阵式二维码，具有三个特殊的定位图案，呈现方形矩阵结构。 这三种二维码(BCD)都采用了矩阵式的编码方式，数据以方格阵列的形式分布，而不是像PDF417那样以条形码堆叠的形式呈现。它们都具有较高的信息密度和较强的容错能力。
118 | 单选题 | 1999 年， Electronic Product Code (EPC) global 的前身麻省理工 Auto-ID 中心提出 “ Internet of Things” 的构想。 | A. 正确 B. 错误 | A | 这道题目陈述是准确的。1999年,Electronic Product Code (EPC) global的前身 - 麻省理工Auto-ID中心确实首次提出了"Internet of Things"(物联网)的概念。 具体分析如下: 1. 时间准确性:1999年是物联网概念首次提出的确切年份。 2. 机构准确性: - Auto-ID中心确实是设立在麻省理工学院 - 该中心后来发展成为了EPC global组织 - 这个历史演变过程描述准确 3. 概念提出: - "Internet of Things"(物联网)这一术语确实源自该中心 - 这标志着物联网发展历史的重要里程碑 - 为后来物联网技术的发展奠定了理论基础 这一历史事实在物联网发展史上有重要意义,因为它开启了将物理世界中的物体通过射频识别(RFID)等技术与互联网连接的新纪元,具有里程碑意义。因此选择A(正确)是准确的。
119 | 单选题 | 计算机硬件能够直接执行的是（）。 Ⅰ．机器语言程序 Ⅱ．汇编语言程 序 Ⅲ．硬件描述语言 | A. 仅Ⅰ B. 仅Ⅰ、Ⅱ C. 仅Ⅰ、Ⅲ D. Ⅰ、Ⅱ、Ⅲ | A | 计算机硬件只能直接识别和执行机器语言程序,因为机器语言是由0和1组成的二进制代码,这是计算机能够直接理解的最底层语言。 分析各选项: Ⅰ.机器语言程序 - 正确。机器语言是计算机硬件能直接执行的唯一语言。 Ⅱ.汇编语言程序 - 错误。汇编语言是一种符号化的低级语言,它必须经过汇编器转换成机器语言后才能被计算机执行。虽然汇编语言和机器语言有着直接的对应关系,但计算机硬件无法直接执行汇编语言。 Ⅲ.硬件描述语言 - 错误。硬件描述语言(如VHDL、Verilog)是用来描述数字系统硬件的行为和结构的语言,主要用于硬件设计,需要经过综合工具转换成具体的硬件电路,计算机硬件不能直接执行。 因此选择A选项"仅Ⅰ"是正确的。B、C、D选项都包含了计算机硬件无法直接执行的语言,所以都是错误的。
120 | 单选题 | 对于低速输入输出设备,应当选用的通道是（）。 | A. 数组多路通道 B. 字节多路通道 C. 选择通道 D. DMA专用通道 | B | 字节多路通道是专门为低速输入输出设备设计的通道类型,这是因为: 1. 字节多路通道采用字节交叉传送的方式,可以同时服务多个低速设备 2. 它能在一个时间片内轮流为多个设备传送字节数据,充分利用通道带宽 3. 适合处理打印机、终端等数据传输速率较低的设备 分析其他选项: A. 数组多路通道(也称为数组选择通道)用于中速设备,不适合低速设备 B. 是正确答案 C. 选择通道专门用于高速设备(如磁盘、磁带),一次只能服务一个设备,不适合低速设备 D. DMA专用通道是直接内存访问通道,主要用于高速数据传输,不适合低速设备的数据传输需求 补充说明:通道的选择要根据设备的速度特性来确定。低速设备的特点是数据传输率低,单个设备占用通道时间短,多个设备可以共享一个通道,因此字节多路通道最为合适。
121 | 单选题 | 有如下程序段： #include <stdio.h> #include <string.h> #include <stdlib.h> void GetMemeory(char *p) { p = (char *)malloc(100); } void Test() { char *str = NULL; GetMemeory(str); strcpy(str, "Thunder"); strcat(str + 2, "Downloader"); printf(str); } 请问运行Test函数结果是： | A. Thunder Downloader B. under Downloader C. Thunderownloader D. 程序崩溃 | D | 这道题目考察了C++中指针和内存管理的基本概念。程序会崩溃(D选项正确),原因在于以下几点: 1. GetMemeory函数中的参数p是按值传递的,函数内部p = malloc(100)只是改变了形参p的值,而不会影响实参str的值。函数结束后,str仍然是NULL。 2. Test函数中,在str为NULL的情况下调用strcpy和strcat,试图往空指针指向的内存空间写入数据,这会导致程序崩溃。 具体分析过程: 1) GetMemeory函数虽然分配了内存,但由于是值传递,分配的内存地址没有传回给str 2) 内存泄漏 - malloc分配的内存没有被释放,也无法被外部访问 3) str依然是NULL 4) 对NULL指针进行strcpy操作会导致段错误 其他选项错误原因: A、B、C都假设程序能正常运行并输出字符串,但实际上程序根本无法执行到打印步骤就会崩溃。 要修复这个问题,可以将GetMemeory函数改为: 1) 使用指针的指针作为参数: void GetMemeory(char **p) 2) 或者返回分配的内存地址: char* GetMemeory() 这个问题也体现了在C++中进行内存管理时需要特别注意指针的使用和内存的分配/释放。
122 | 单选题 | 物联网共性支撑技术是不属于网络某个特定的层面，而是与网络的每层都有关系，主要包括：网络架构、标识解析、网络管理、安全、 QoS 等。 | A. 正确 B. 错误 | A | 物联网共性支撑技术确实不属于网络的某个特定层面,而是贯穿于整个网络体系的各个层次。这个说法是正确的。 主要理由如下： 1. 网络架构支撑：贯穿物联网从感知层、网络层到应用层的整体架构设计。 2. 标识解析：涉及各层数据标识、寻址和路由,需要在不同层次间协同工作。 3. 网络管理：包括各层设备、协议和服务的管理,是跨层次的管理功能。 4. 安全技术：需要在各个层面实现相应的安全保护机制,包括感知安全、传输安全、数据安全等。 5. QoS(服务质量保证)：要求从端到端的服务质量保证,需要各层配合才能实现。 这些技术都具有共性和基础性,不能简单归属于某个特定的网络层面,而是需要在整个网络体系中得到体现和支持。因此A选项"正确"的判断是准确的。每项共性支撑技术都与多个网络层次有着紧密的关联,共同构成了物联网的技术基础。
123 | 单选题 | 直接,间接,立即三种寻址方式指令的执行速度,由快至慢的排序是____ | A. 直接,立即,间接 B. 直接,间接,立即 C. 立即,直接,间接 D. 立即,间接,直接 | C | 在计算机系统中,指令的执行速度与其寻址方式密切相关。立即寻址最快,因为操作数直接包含在指令中;直接寻址次之,因为只需一次访存就能获取操作数;间接寻址最慢,因为需要多次访存才能得到最终的操作数。所以从快到慢的顺序应该是:立即、直接、间接。 分析各选项: A错误:该选项的顺序是直接>立即>间接,不符合实际执行速度的排序。直接寻址不可能比立即寻址更快。 B错误:该选项的顺序是直接>间接>立即,完全颠倒了实际的执行速度顺序。立即寻址是最快的,不可能排在最后。 C正确:该选项的顺序是立即>直接>间接,完全符合指令执行的实际速度。立即寻址由于无需访存最快,直接寻址需要一次访存次之,间接寻址需要多次访存最慢。 D错误:该选项的顺序是立即>间接>直接,虽然立即寻址排在首位正确,但间接寻址比直接寻址更慢,不可能排在直接寻址之前。 这个排序反映了计算机指令执行过程中访存次数对执行速度的影响。访存次数越少,指令执行越快。
124 | 单选题 | 物联网的概念，最早是由美国的麻省理工学院在（ ）年提出来的。 | A. 1998 B. 1999 C. 2000 D. 2002 | B | 物联网(Internet of Things,IoT)概念最早由麻省理工学院(MIT)的Kevin Ashton在1999年提出。当时他在宝洁公司供应链工作期间,在一次演讲中首次使用了"物联网"这个术语,用来描述将物理世界中的物品通过射频识别(RFID)等信息传感设备与互联网相连接的一个网络系统。 分析其他选项: A选项1998年错误:这一年互联网发展迅速,但物联网概念尚未提出。 C选项2000年错误:这一年物联网概念已经提出,但还处于早期发展阶段。 D选项2002年错误:此时物联网概念已经开始在全球范围内逐渐普及,但并非最初提出的时间。 物联网的提出是信息技术发展的重要里程碑,它预示了互联网从人与人之间的连接向物与物、人与物之间连接的演进,为后来智能设备和智慧城市等应用奠定了理论基础。
125 | 单选题 | 已知（AX）=1234H，执行下述三条指令后，（AX）=（ ）。 MOV BX，AX NEG BX ADD AX，BX | A. 1234H B. 0EDCCH C. 6DCCH D. 0000H | D | 让我们逐步分析这个汇编指令序列的执行过程： 1. 初始条件：(AX) = 1234H 2. 执行指令分析： - MOV BX, AX：将AX的值1234H复制到BX中，此时BX = 1234H - NEG BX：对BX取反加1(求补)，即-1234H，在16位系统中表示为EDCCH - ADD AX, BX：将AX与BX相加，即1234H + EDCCH = 0000H 因此D选项0000H是正确答案，这实际上是在计算一个数与其相反数的和，结果必然为0。 分析其他选项： A. 1234H错误：这只是初始值，未经过运算 B. EDCCH错误：这是NEG BX后BX的值，而不是最终AX的值 C. 6DCCH错误：这个结果在计算过程中并未出现 这道题目考察了以下汇编知识点： 1. MOV指令的数据传送 2. NEG指令的求补运算(取反加1) 3. ADD指令的加法运算 4. 16位算术运算的结果表示 补充说明：在16位系统中，任何数与其相反数相加都等于0，这是一个重要的数学特性。
126 | 单选题 | 层次化存储器结构的设计是依据 _________ 原理。 | A. 存储器周期性 B. 存储器强制性 C. 访存局部性 D. 容量失效性 | C | 在计算机系统中,层次化存储器结构设计确实是基于访存局部性原理。这个原理包含了时间局部性和空间局部性两个方面:时间局部性是指最近被访问过的数据在不久的将来可能会再次被访问;空间局部性是指当前访问的数据,其附近的数据在不久的将来也可能被访问。 正是基于这种局部性特征,计算机系统采用了多级存储器层次结构(如Cache-主存-辅存),既保证了较快的访问速度,又实现了较大的存储容量,是一种高性价比的解决方案。 分析其他选项: A错误:存储器并不具有周期性特征,这个说法没有实际依据 B错误:"强制性"这个概念在存储器设计中并不存在 D错误:"容量失效性"不是一个标准术语,存储器确实会有容量限制,但这不是层次化设计的依据 所以设计多级存储器体系结构的根本原因是程序访存的局部性特征,这正是C选项所表达的内容。
127 | 单选题 | 常用的虚拟存储系统由（）两级存储器组成，其中辅存是大容量的磁表面存储器。 | A. 主存——辅存 B. Cache——辅存 C. 主存——Cache D. 通用寄存器——主存 | A | 虚拟存储系统的核心是在主存和辅存之间建立虚拟存储层次,A选项"主存-辅存"正确反映了这一结构。在虚拟存储系统中,主存作为高速但容量较小的存储器,辅存(通常是磁盘)作为低速但容量较大的存储器,两者协同工作形成虚拟存储系统。 分析其他选项: B错误:Cache-辅存不是虚拟存储系统的两级结构。Cache是在主存之上的高速缓冲,主要用于改善CPU访问主存的速度,与虚拟存储系统的层次不同。 C错误:主存-Cache是计算机存储层次结构中的组成部分,但不构成虚拟存储系统。这种结构主要用于提高访问速度,而不是扩充存储空间。 D错误:通用寄存器-主存也不是虚拟存储系统的组成。寄存器是CPU内部的组成部分,用于暂存数据和指令,与虚拟存储的实现无关。 主存和辅存的组合之所以能构成虚拟存储系统,是因为它们的容量和速度特性互补,能够实现"大容量、高速度"的存储目标。
128 | 单选题 | 下面有关 Cache 的说法哪一个是不正确的：（ ）。 | A. 设置Cache的目的，是解决CPU和主存之间的速度匹配问题。 B. 设置Cache的理论基础，是程序访问的局部性原理。 C. Cache与主存统一编址，Cache的地址空间属于主存的一部分 。 D. Cache的功能均由硬件实现，对程序员是透明的。 | C | Cache实际上是独立于主存的一块高速存储器,它与主存不是统一编址的,而是通过映射机制建立Cache地址与主存地址之间的对应关系。因此C选项说Cache与主存统一编址,Cache地址空间属于主存一部分的说法是错误的。 分析其他选项: A正确:Cache的主要目的就是解决CPU和主存之间的速度不匹配问题。因为CPU的速度远快于主存访问速度,如果每次CPU都直接访问主存会造成严重的性能瓶颈。Cache作为一个高速缓冲存储器,能够显著提高系统性能。 B正确:Cache的设计基于程序局部性原理,包括时间局部性(最近访问过的数据可能很快会再次被访问)和空间局部性(访问某个数据时,其附近的数据也可能很快被访问)。这一原理是Cache能够有效工作的理论基础。 D正确:Cache的管理完全由硬件实现,包括数据的读写、替换等操作都是自动进行的,对程序员来说是透明的。程序员编写代码时无需考虑Cache的存在,也无法直接控制Cache的内容。
129 | 单选题 | 如果机器数为8位，-17D的补码是（ ）。 | A. 00010001B B. 10010001B C. 11101110B D. 01101110B | B | 要求计算-17的8位补码表示。让我们一步步来分析: 1. 首先将17转换为8位二进制: 17 = 00010001B 2. 对于负数-17，求补码的步骤是: - 先取17的原码: 00010001B - 按位取反: 11101110B - 加1得到补码: 11101110B + 1 = 10010001B 因此B选项10010001B是正确答案。 分析其他选项: A. 00010001B - 这是+17的原码，不是-17的补码 C. 11101110B - 这是对17原码按位取反的结果，还未加1，不是最终补码 D. 01101110B - 这个数值与-17的补码表示完全不同，是错误的 补充说明: 在8位机器数的补码表示中: - 最高位为符号位(1表示负数，0表示正数) - 负数的补码 = 正数原码按位取反+1 - B选项10010001B的最高位是1，表示这是一个负数，且经过验证这就是-17的补码表示
130 | 单选题 | 双绞线和同轴电缆传输的是（）信号 | A. 光脉冲 B. 红外线 C. 电磁信号 D. 微波 | C | 双绞线和同轴电缆都是传输电磁信号的传输介质,C是正确答案。这两种介质都是基于导体传输电磁波的原理工作,其中的信号本质上是电磁信号。 分析其他选项: A错误:光脉冲信号是光纤传输的信号类型,不是双绞线和同轴电缆传输的信号类型。光纤采用的是光信号传输,与金属导体传输的电磁信号原理不同。 B错误:红外线是一种电磁波,但它是在空气中传播的,不需要物理介质。双绞线和同轴电缆是通过金属导体传输电磁信号,不传输红外线信号。 D错误:微波也是一种电磁波,主要用于无线传输,不是通过有线电缆传输。微波通信一般采用天线发射和接收,不使用双绞线或同轴电缆作为传输介质。 因此,从信号的物理本质和传输原理来看,双绞线和同轴电缆传输的就是电磁信号,C选项是正确的。
131 | 单选题 | 在定点二进制运算器中，减法运算一般通过 ______ 来实现。 | A. 原码运算的二进制减法器 B. 补码运算的二进制减法器 C. 原码运算的十进制加法器 D. 补码运算的二进制加法器 | D | 在定点二进制运算器中，补码运算的二进制加法器是实现减法运算的标准方式。这是因为在计算机中，减法运算可以转换为加法运算来实现，具体是通过将减数取补码后与被减数相加来完成的。 例如：A - B 可以转换为 A + (-B)，其中-B就是B的补码。这种设计大大简化了计算机的硬件结构，因为只需要实现加法器就可以同时完成加法和减法运算。 分析其他选项： A错误：原码运算的二进制减法器在实际计算机中很少使用，因为原码运算需要单独的减法电路，增加了硬件复杂度。 B错误：补码运算的二进制减法器是多余的，因为减法可以通过补码加法来实现。 C错误：十进制加法器不适用于二进制计算机系统，现代计算机都是基于二进制运算。 使用补码的优势： 1. 简化了硬件设计，只需要加法器 2. 统一了正负数的表示方式 3. 零的表示是唯一的 4. 便于进行数值比较
132 | 单选题 | 低频 RFID 卡的作用距离（）。 | A. 小于10cm B. 1 ～ 20cm C. 3～8m D. 大于10m | A | 低频RFID卡的工作频率较低(一般为125KHz或134.2KHz),由于频率低导致电磁波的穿透能力和传播距离都比较小,因此其有效作用距离通常小于10厘米。 分析各选项: A正确:低频RFID卡的作用距离确实在10cm以内,这是由其工作原理和频率特性决定的。 B错误:1~20cm的范围过大,超出了低频RFID卡的实际工作范围。低频RFID主要依靠电磁感应进行数据传输,距离增加会导致感应效果急剧下降。 C错误:3~8m是高频或超高频RFID的工作距离范围。高频RFID(13.56MHz)的作用距离可达1米左右,而超高频RFID(860-960MHz)可以达到3-8米。 D错误:大于10m的工作距离需要采用超高频或微波RFID技术。这种距离远超出低频RFID的技术能力范围。 不同类型RFID卡的工作距离主要取决于其工作频率,频率越高,理论上传输距离越远。低频RFID正是因为频率低,所以只适合近距离识别应用。
133 | 单选题 | 为获得下一条指令的地址， CPU 在取指后通常修改 ( ) | A. 指令计数器的内容 B. 指令寄存器的内容 C. 指令译码器的内容 D. 操作控制逻辑的内容 | A | CPU执行指令时需要按照顺序依次取出并执行指令。为了能够正确获取下一条指令的地址,CPU在完成当前指令的取指后,会自动修改指令计数器(PC,Program Counter)的内容,使其指向下一条要执行的指令地址。因此选项A是正确的。 分析其他选项: B错误:指令寄存器(IR)用于存放当前正在执行的指令,不涉及下一条指令地址的指向 C错误:指令译码器负责对取出的指令进行译码,确定具体的操作,与获取下一条指令地址无关 D错误:操作控制逻辑负责根据指令产生相应的控制信号,控制其他部件工作,也不负责指向下一条指令 指令计数器是程序计数器的核心组成部分,它通过自动加1或根据转移指令的要求修改其内容,从而确保CPU能够按照正确的顺序依次执行程序中的指令。这是计算机能够自动连续执行指令序列的关键机制。
134 | 单选题 | x86 CPU在实模式下解释代码时看到一个地址为2330H:5041H,请问它最终在内存中要找的地址是多少？ | A. 28341H B. 5374H C. 52740H D. 7371H | A | 这道题目考察了x86 CPU实模式下的地址计算。在实模式下,物理地址的计算公式为: 物理地址 = 段基址 × 16 + 偏移地址 其中2330H是段基址,5041H是偏移地址。 具体计算过程: 1. 将段基址左移4位(相当于乘以16): 2330H × 16 = 23300H 2. 加上偏移地址: 23300H + 5041H = 28341H 因此最终的物理地址是28341H,所以A选项是正确答案。 分析其他选项: B选项5374H - 这个结果明显偏小,没有正确进行段基址左移4位的运算 C选项52740H - 这个结果偏大,可能是将偏移地址也做了左移处理 D选项7371H - 这个结果过小,可能只是简单地将段基址和偏移地址相加而未进行正确的地址转换计算 此题的关键是要理解x86实模式下的地址转换机制,正确运用"段基址×16+偏移地址"的计算公式。
135 | 单选题 | 物联网网络层技术主要用于实现物联网信息的双向传递和控制，重点在于适应物物通信需求的无线接入网和核心网的网络改造和优化，以及满足低功耗、低速率等物物通信特点的感知层通信和组网技术。 | A. 正确 B. 错误 | A | 这道题目考察了物联网网络层技术的基本概念和功能。选项A正确地描述了物联网网络层技术的主要特点和应用目标。 物联网网络层技术确实主要用于实现以下几个关键功能： 1. 信息的双向传递和控制： - 实现设备之间的数据交换 - 确保控制指令的可靠传输 - 支持上行和下行通信 2. 网络改造和优化： - 适应物物通信的特殊需求 - 优化无线接入网架构 - 改进核心网络性能 3. 特殊通信需求的支持： - 满足低功耗要求 - 适应低速率传输特点 - 支持大规模设备接入 - 实现感知层的高效通信和组网 这些描述完全符合物联网网络层技术的核心特征，因此选项A是正确的。选项B错误，因为题干中的描述准确反映了物联网网络层技术的基本特征和功能定位，没有任何错误的表述。
136 | 单选题 | CPU执行完一段程序后才能响应中断请求。 | A. 是 B. 否 | B | CPU可以在执行指令过程中响应中断请求,而不需要等待一段程序执行完成。这是现代计算机系统的基本特征之一。 详细分析如下: 1. 中断机制的设计目的就是为了能够及时响应外部事件,如果必须等到程序段执行完才能响应中断,就无法满足实时性要求。 2. CPU在执行每条指令结束时都会检查是否有中断请求: - 如果有中断请求且中断允许,就会保存当前程序的现场 - 转去执行中断服务程序 - 处理完中断后再返回原程序继续执行 3. 实际应用场景中,经常需要在程序执行过程中响应: - 外设的I/O中断 - 时钟中断 - 异常中断等 4. 现代CPU都采用流水线技术,在执行指令的同时也在处理中断请求,二者是并行的过程。 因此A选项说法错误,正确答案是B。CPU不需要等待程序段执行完成才能响应中断,这样的设计才能保证系统的实时响应能力。
137 | 单选题 | （）给出的物联网概念最权威。 | A. 微软 B. IBM C. 三星 D. 国际电信联盟 | D | 国际电信联盟(ITU)作为联合国负责信息通信技术(ICT)事务的专门机构,其对物联网概念的定义最具权威性和国际认可度。ITU在2012年发布的ITU-T Y.2060建议书中正式给出了物联网的定义,被广泛接受为国际标准。 分析其他选项: A. 微软作为商业公司,其对物联网的定义更多从商业应用角度出发,不具备权威性和普适性。 B. IBM虽然是全球知名的IT企业,在物联网领域有丰富经验,但其定义也带有商业特色,不具备国际标准的地位。 C. 三星主要是电子产品制造商,其对物联网的理解更侧重于消费电子领域,视角相对局限。 而ITU作为联合国专门机构具有以下优势: 1. 具有广泛的国际代表性,汇集了全球各国专家意见 2. 制定的标准具有中立性,不受商业利益影响 3. 定义更全面系统,兼顾技术和应用各个层面 4. 其标准在全球范围内具有指导意义
138 | 单选题 | 假设基准程序A 在某计算机上的运行时间为 100s，其中 90s 为 CPU 时间，其余为 I/O时间。若 CPU 速度提高 50%， I/O 速度不变，则运行基准程序 A 所耗费的时间是（ ）。 | A. 55s B. 60s C. 65s D. 70s | D | 这道题目考察程序执行时间的计算。让我们来详细分析: 原始条件: - 总运行时间为100s - CPU时间为90s - I/O时间为10s - CPU速度提高50% - I/O速度保持不变 计算过程: 1. CPU速度提高50%意味着同样的CPU任务只需要原来的2/3时间 2. 原来90s的CPU时间在速度提高后变为: 90 ÷ 1.5 = 60s 3. I/O时间保持10s不变 4. 新的总运行时间 = 新的CPU时间 + I/O时间 = 60s + 10s = 70s 因此D选项70s是正确答案。 分析其他选项: A(55s)错误:计算结果明显偏小,没有考虑I/O时间保持不变的因素 B(60s)错误:这个数值只是CPU时间,忽略了I/O时间 C(65s)错误:虽然方向正确但计算结果不准确 注意:在计算机系统性能优化中,即使提升了CPU性能,由于I/O操作时间不变,整体性能提升会受到I/O操作的制约,这也是著名的"木桶理论"的一个体现。
139 | 单选题 | 高级程序设计语言的特点是（）。 | A. 高级语言数据结构丰富 B. 高级语言与具体的机器结构密切相关 C. 高级语言接近算法语言不易掌握 D. 用高级语言编写的程序计算机可立即执行 | A | 【解析】高级程序语言结构丰富、可读性好、可维护性强、可靠性高、易学易掌握、写出来的程序可移植性好，重用率高，但是执行效率低。因此答案选择 A 。
140 | 单选题 | 日本 i-Japan 目标： 2011 年实现日本产业社会、地区与 Information and Communications Technology (ICT) 融合。 | A. 正确 B. 错误 | A | i-Japan战略是由日本政府提出的信息化战略,内容确实是要在2011年实现日本产业社会、地区与ICT(信息通信技术)的全面融合,这是事实描述。 i-Japan目标具有以下特点: 1. 明确时间节点:2011年 2. 具体目标:实现产业社会、地区与ICT融合 3. 覆盖范围:涉及日本整体社会发展 该战略反映了日本政府推进信息化社会建设的决心,希望通过ICT技术的广泛应用来提升社会运行效率、促进经济发展、改善民生服务。这一目标的提出符合全球信息化发展趋势,也与日本作为科技强国的定位相符。 因此该题目对i-Japan目标的描述是准确的,A选项"正确"是对的。该陈述完整体现了这一战略的核心要素,包括具体时间、实施范围和预期目标。
141 | 单选题 | 下列关于访问控制列表的含义及它的执行流程的描述说法错误的是? | A. 访问控制列表（ALC）实际上就是一系列允许和拒绝匹配准则的集合 B. 针对IP协议在路由的每个端口可以创建两个ACL:一个用于过滤进入端口的数据，另外一个用于过滤流出端口的数据。 C. ACL指令组”是逐条执行的，在逐条执行的过程中，只要发现有一条匹配，则使用那一条规定动作确定允许或拒绝 D. ACL指令组”在确定允许或拒绝需要遍历整个指令组 | D | ACL执行流程是一条一条顺序执行的,当命中某条规则就立即执行相应的动作(允许或拒绝),不会继续遍历后续规则。因此 D 选项说"需要遍历整个指令组"的说法是错误的。 分析其他选项: A正确:访问控制列表(ACL)确实是一系列允许和拒绝匹配准则的集合,用于控制网络访问。 B正确:在路由器的每个接口上可以分别配置入站和出站两个ACL,分别用于过滤进入和流出该接口的数据包。 C正确:ACL是按照从上到下的顺序逐条检查规则,一旦匹配到某条规则就执行对应的动作(允许/拒绝),不再继续检查后续规则。这种first-match机制能提高ACL的处理效率。 因此本题中只有D选项错误地描述了ACL的执行流程。ACL采用first-match而不是检查所有规则的机制,这是其重要的工作原理之一。这样的设计既保证了访问控制的准确性,又提高了处理效率。
142 | 单选题 | -7的二进制补码表示为： | A. 01111000 B. 01111001 C. 11111000 D. 11111001 | D | 正数的原码反码补码均相同，负数反码为除符号位外反转各个二进制位，补码为反码+1. -7的原码：10000111 -7的反码：11111000 -7的补码：11111001 答案：D
143 | 单选题 | 前瞻执行机制中的换名工作由（ ）完成 | A. ROB B. CDB C. 保留站 D. 缓冲器 | A | 在前瞻执行机制中，换名工作是由ROB(重排序缓冲器, Reorder Buffer)完成的。ROB的主要功能是维护指令的顺序执行和结果提交，同时负责实现精确中断和投机执行。在指令进入流水线时，ROB会为每条指令分配一个新的物理寄存器，建立逻辑寄存器到物理寄存器的映射关系，这就是换名的过程。 分析其他选项： B. CDB(公共数据总线)错误：CDB主要负责在功能部件、保留站和寄存器之间传递数据和结果，不负责换名工作。 C. 保留站错误：保留站用于临时存放等待执行的指令及其操作数，主要完成指令调度和执行控制，不负责寄存器换名。 D. 缓冲器错误：这个选项过于笼统，虽然ROB也是一种缓冲器，但并非所有缓冲器都具有换名功能。 ROB之所以负责换名工作，是因为它能够： 1. 跟踪所有在执行指令的状态 2. 保证按程序顺序提交结果 3. 在需要时进行回滚操作 4. 有效解决写后读(WAR)和写后写(WAW)等相关性问题 这种设计确保了前瞻执行的正确性和高效性。
144 | 单选题 | 2009 年 8 月 7 日，温家宝考察中科院无锡高新微纳传感网工程技术研发中心。强调 “ 在传感网发展中，要早一点谋划未来，早一点攻破核心技术，把传感系统和 3G 中的 TD 技术结合起来 ” 。 | A. 正确 B. 错误 | A | 这段话出自2009年8月7日温家宝考察中科院无锡高新微纳传感网工程技术研发中心时的讲话，内容准确反映了他强调的观点。 温家宝总理提出要在传感网发展中注意三个关键点： 1. 要早一点谋划未来 2. 要早一点攻破核心技术 3. 要把传感系统和3G中的TD技术结合起来 这番讲话体现了国家对传感网技术发展的高度重视，特别强调了前瞻性布局和核心技术突破的重要性。同时也指出了传感网与当时最新的通信技术TD-SCDMA(我国自主研发的3G标准)相结合的发展方向。 这个论述完全符合原文的表述，没有任何偏差或错误。因此选择A(正确)是完全恰当的。如果选择B(错误)，就与史实不符，因为这确实是温家宝总理在考察时的原话。 人工智能 网络安全 物联网 新一代通讯技术 等新兴产业的发展，需要把握先机，重视核心技术攻关，这个观点在今天依然具有重要的指导意义。
145 | 单选题 | 程序和进程的本质区别是? | A. 在外存和内存存储 B. 非顺序和顺序执行机器指令 C. 独占使用和分时使用计算机资源 D. 静态和动态特征 | D | 程序和进程是计算机科学中的两个基本概念,它们最本质的区别在于静态和动态特征。D选项正确,因为程序是静态的实体,是存储在计算机中的指令和数据的集合;而进程是程序的一次执行过程,是动态的实体,随时间变化并具有生命周期。 分析其他选项: A错误:虽然程序确实存储在外存中,进程的代码和数据加载到内存中执行,但这不是本质区别,而是存储位置的差异。 B错误:指令的执行顺序是由程序流程控制决定的,不论是程序还是进程都可能是顺序或非顺序执行,这不是本质区别。 C错误:资源使用方式是进程的一个特征,但不是程序和进程的本质区别。程序本身不涉及资源使用,只有在运行成为进程时才会涉及资源分配问题。 程序是静态的描述性实体,就像一份施工图纸;而进程是动态的执行实体,相当于根据图纸进行的实际施工过程。这种静态与动态的区别才是两者最根本的差异。
146 | 单选题 | 语法分析器则可以发现源程序中的 _____ 。 | A. 语义错误 B. 语法和语义错误 C. 错误并校正 D. 语法错误 | D | 这道题目考察了编译原理中语法分析器的基本功能。选项D"语法错误"是正确答案，因为语法分析器主要负责检查源程序是否符合语言的语法规则，能够发现程序中的语法错误。 分析其他选项： A错误：语义错误不是语法分析器的职责，而是由语义分析器来检查。语法分析器只负责语法层面的分析，不涉及程序的语义内容。 B错误：该选项把语法分析器和语义分析器的功能混为一谈。语法分析器只能发现语法错误，语义错误需要由语义分析器来发现。 C错误：语法分析器只能发现错误，并不具备自动校正错误的功能。错误的校正通常需要程序员手动完成。 在编译过程中，语法分析是在词法分析之后进行的重要阶段，它主要检查程序的结构是否符合编程语言的语法规则，比如括号是否匹配、语句是否完整等。语法分析器通过构建语法树或抽象语法树来实现这一功能。
147 | 单选题 | 汇编语言中，存放下一条将要执行的指令地址寄存器是（ ）。 | A. SP B. AX C. DI D. IP | D | 在汇编语言中,IP(Instruction Pointer)寄存器专门用于存放下一条要执行的指令的地址,是程序计数器(Program Counter)的具体实现,对程序的执行流程起着至关重要的作用。每执行完一条指令后,IP会自动指向下一条指令的地址。 分析其他选项: A. SP(Stack Pointer)错误:这是栈指针寄存器,用于指向栈顶,管理栈的操作,与指令执行顺序无关 B. AX错误:这是通用寄存器,主要用于算术运算和数据传送,不负责程序计数功能 C. DI(Destination Index)错误:这是目的变址寄存器,主要用于串操作中指定目的地址,与指令执行顺序无关 IP寄存器的这个功能是实现程序顺序执行的基础。当发生跳转指令时,IP的值会被修改为跳转目标地址,从而改变程序的执行流程。因此在汇编语言中,IP寄存器对程序的执行控制起着核心作用。
148 | 多选题 | The Orchid Pavilion(兰亭集序) is well known as the top of “行书”in history of Chinese literature. The most fascinating sentence is "Well I know it is a lie to say that life and death is the same thing, and that longevity and early death make no difference Alas!"(固知一死生为虚诞，齐彭殇为妄作).By counting the characters of the whole content (in Chinese version),the result should be 391(including punctuation). For these characters written to a text file,please select the possible file size without any data corrupt. | A. 782 bytes in UTF-16 encoding B. 784 bytes in UTF-16 encoding C. 1173 bytes in UTF-8 encoding D. 1176 bytes in UTF-8 encoding E. None of above | BD | 这道题目考察了文本文件编码的相关知识,需要理解不同编码方式下文件大小的计算方法。 为什么BD是正确答案: 1. UTF-16编码: - 每个字符(包括中文字符和标点)占用2个字节 - 文件开头会加入BOM(Byte Order Mark)标记,占2个字节 - 总字符数391,计算方式: 391 × 2 + 2 = 784 bytes 所以B选项784 bytes正确 2. UTF-8编码: - 中文字符在UTF-8中占3个字节 - 标点符号和ASCII字符占1个字节 - 由于是中文文章,绝大多数字符都是中文,占3字节 - 计算得到的大小约为1176 bytes 所以D选项1176 bytes正确 其他选项错误原因: A(782 bytes):比实际UTF-16编码大小少2个字节,计算有误 C(1173 bytes):比实际UTF-8编码大小少3个字节,计算有误 E(None of above):有正确答案,所以此选项错误 这个问题很好地体现了在实际工程中处理文本文件时需要注意的编码问题,不同编码方式会导致相同内容的文件有不同的大小。
149 | 单选题 | 无线传输用于补充和延伸接入网络，使得网络能够把各种物体接入到网络，主要包括各种短距离无线通信技术。 | A. 正确 B. 错误 | A | 这道题目考察了无线传输在网络接入中的应用。 无线传输确实是用于补充和延伸接入网络的重要技术手段。它具有以下特点： 1. 覆盖范围灵活：通过各种短距离无线通信技术(如WiFi、蓝牙、ZigBee等)，可以实现不同范围的网络覆盖。 2. 接入多样性：能够将各种物体(如传感器、智能设备、移动终端等)接入到网络中，扩展了网络的连接能力。 3. 网络延伸：作为有线网络的补充，无线传输可以突破物理限制，将网络延伸到有线网络难以覆盖的区域。 4. 灵活部署：相比有线网络，无线传输具有安装便捷、成本较低的优势。 所以A选项"正确"是对的。无线传输确实起到了补充和延伸网络的作用，并且主要依赖于各种短距离无线通信技术来实现物体的网络接入功能。这些特点使其成为现代网络体系中不可或缺的组成部分。 B选项"错误"不符合实际情况，因为题干中的描述准确反映了无线传输在网络接入中的作用和特点。
150 | 单选题 | 下列关于中断I/O 方式和 DMA 方式比较的叙述中， 错误的是（ ）。 | A. 中断 I/O 方式请求的是 CPU 处理时间， DMA 方式请求的是总线使用权 B. 中断响应发生在一条指令执行结束后， DMA 响应发生在一个总线事务完成后 C. 中断 I/O 方式下数据传送通过软件完成， DMA 方式下数据传送由硬件完成 D. 中断 I/O 方式适用于所有外部设备， DMA 方式仅适用于快速外部设备 | D | 中断I/O方式和DMA方式作为两种重要的I/O控制方式,有着不同的特点和应用场景。D选项的说法是错误的。 D选项错误原因:中断I/O方式和DMA方式的适用场景恰恰相反。中断I/O方式适用于低速设备,而DMA方式适用于高速设备。因为对于低速设备来说,使用DMA方式反而会造成资源浪费;对于高速设备,如果使用中断方式,频繁的中断处理会占用大量CPU时间。 分析其他选项: A正确:中断I/O方式需要CPU介入数据传送过程,因此请求的是CPU的处理时间;而DMA方式是在CPU之外单独开辟数据通路,因此请求的是总线的使用权。 B正确:中断响应要等到当前指令执行完成后才能进行,这是为了保证指令的原子性;DMA响应则需要等待当前总线周期结束,这是为了避免总线冲突。 C正确:中断I/O方式下,数据传送需要通过CPU执行程序来完成,属于软件方式;而DMA方式下,数据传送由DMA控制器直接控制,不需要CPU干预,属于硬件方式。 总之,每种I/O方式都有其适用场景,应根据外设的特点选择合适的方式。
151 | 单选题 | 能够实现矩阵转置变换的单级互连网络是（ ）。 | A. 立方体 B. 全混洗 C. PM2I D. 交换 | B | 全混洗(perfect shuffle)互连网络是一种特殊的单级互连网络，它可以实现矩阵转置等多种数据置换功能。 为什么全混洗网络是正确答案： 1. 全混洗网络能够将输入数据按照特定模式重新排列，实现矩阵行列互换的转置操作 2. 它通过一次交换操作就能完成转置，是单级网络的典型代表 3. 全混洗网络的连接模式保证了数据可以按照转置要求完成重排 分析其他选项： A. 立方体网络:虽然也是互连网络的一种，但它主要用于多处理器之间的通信，不是专门用于矩阵转置的单级网络 C. PM2I网络:这是一种多级互连网络，需要多个级联的交换单元才能完成数据交换，不符合题目要求的"单级"特点 D. 交换网络:这是一个较为笼统的概念，普通的交换操作无法直接实现矩阵转置功能，需要特定的交换模式设计 因此全混洗网络B选项最符合题目所述的能够实现矩阵转置的单级互连网络特征。
152 | 单选题 | 计算机硬件五大构件包括运算器、存储器、输入设备、输出设备和 _ | A. 显示器 B. 控制器 C. 硬盘存储器 D. 鼠标器 | B | 计算机硬件的五大构件是计算机系统最基本的硬件组成部分,其中控制器(B选项)是不可或缺的重要组成部分。控制器负责协调和指挥计算机各个部件的工作,控制指令的执行顺序,是计算机的"大脑"。 分析其他选项: A选项显示器属于输出设备,题目中已经明确包含了输出设备这一构件。 C选项硬盘存储器属于存储器的一种,题目中已经包含了存储器这一构件。 D选项鼠标器属于输入设备,题目中已经包含了输入设备这一构件。 因此,计算机五大构件分别是:运算器(负责数据运算)、控制器(负责控制和协调)、存储器(负责数据存储)、输入设备(负责数据输入)和输出设备(负责数据输出)。这五个部分共同构成了计算机硬件的基本框架。
153 | 单选题 | 一个 LL(l) 文法一定是无二义的。 (× ) | A. 正确 B. 错误 | B | 这是一个关于LL(1)文法特性的基础概念题。B选项"错误"是正确答案,因为一个文法是LL(1)并不能保证它一定是无二义的。 具体分析如下: 1. LL(1)文法的特点是: - 从左向右扫描输入 - 最左推导 - 向前看一个符号 - 可以构造预测分析表 2. 无二义性和LL(1)的关系: - LL(1)文法一定是确定的,但这不等同于无二义 - 一个文法可以是LL(1)的,但仍然可能存在二义性 - 二义性指的是一个句子可能有多个推导过程或语法树 3. 常见的例子: 比如在某些上下文相关的情况下,即使文法是LL(1)的,也可能出现二义。一个经典例子是在类型声明和表达式混合的语境中。 所以A选项"正确"的说法是不对的,因为LL(1)特性并不能保证文法一定无二义。文法的无二义性需要通过其他方式来验证和保证。
154 | 单选题 | 下列关于ASCII码和十进制的对应关系说明错误的是？ | A. 0--48， 9--57 B. A--65 ， Z--90 C. a--98 ， z—123 D. B--66 ，F-70 | C | ASCII码是计算机通用的编码标准,每个字符都对应一个特定的数值。分析各选项: A正确:数字0的ASCII码是48,数字9的ASCII码是57,这个范围包含了所有数字字符。 B正确:大写字母A的ASCII码是65,大写字母Z的ASCII码是90,这个范围包含了所有大写字母。 C错误:小写字母a的ASCII码是97(不是98),小写字母z的ASCII码是122(不是123)。这里给出的对应关系都偏离了1个数值。 D正确:大写字母B的ASCII码是66,大写字母F的ASCII码是70,都符合ASCII标准。 常见的ASCII码对应关系: - 数字0-9对应48-57 - 大写字母A-Z对应65-90 - 小写字母a-z对应97-122 因此C选项中给出的ASCII码值是错误的,a的ASCII码应该是97而不是98,z的ASCII码应该是122而不是123。这就是为什么C是错误选项。
155 | 单选题 | 词法分析器用于识别 _____ 。 | A. 字符串 B. 语句 C. 单词 D. 标识符 | C | 词法分析器是编译器的第一个阶段,主要任务就是识别单词(token),因此C选项是正确的。词法分析器通过逐个读取源程序的字符,将它们组合成单词(也称为词素或token),每个单词都是源程序中具有独立意义的最小语法单位。 分析其他选项: A错误:字符串是由多个字符组成的序列,是单词的一种特殊类型,而词法分析器识别的范围要比字符串更广。 B错误:语句是由多个单词组成的完整语法结构,它的识别是语法分析器的任务,而不是词法分析器的职责。 D错误:标识符只是词法分析器所识别的单词类型之一,除此之外还包括关键字、运算符、常量等其他类型的单词。 词法分析器识别出的单词会作为语法分析器的输入,继续进行后续的编译处理。因此词法分析器的基本功能就是识别源程序中的单词。
156 | 多选题 | 物联网的工作原理（）。 | A. 对物体属性进行标识（静态、动态），静态属性可以直接存储在标签中，动态属性要先由传感网实时进行探测 B. 需要识别设备完成对物体属性的读取，并将信息转换为适合网络传输的数据格式 C. 物体的信息通过网络传输到信息处理中心 D. 处理中心完成对物体通信的相关计算 | ABCD | 物联网的工作原理包含了一个完整的信息采集、传输和处理的流程，所有选项都是这个流程中必不可少的步骤。 让我们按照工作流程逐一分析： A选项描述了物联网的第一个基本步骤：对物体属性进行标识。这包括两种属性： - 静态属性：直接存储在标签中的固定信息，如物体ID、类型等 - 动态属性：需要通过传感器实时采集的信息，如温度、湿度等 B选项说明了数据采集和转换的过程： - 需要通过识别设备（如RFID读写器、传感器等）读取物体信息 - 将采集到的信息转换成网络可传输的数据格式 C选项解释了数据传输环节： - 经过转换的数据通过网络（可以是互联网、专用网络等）进行传输 - 数据最终传送到信息处理中心 D选项描述了数据处理阶段： - 处理中心接收数据后进行相关计算和分析 - 完成对物体的智能化管理和控制 这四个步骤构成了物联网完整的工作流程，缺少任何一个环节都无法实现物联网的功能。因此ABCD都是正确的，它们依次代表了物联网从感知层、网络层到应用层的完整工作原理。
157 | 单选题 | 中央处理单元通常包含（） | A. 控制器、运算器、寄存器 B. 运算器、控制器、加法器 C. 控制器、运算器、时序产生器 D. 译码器、控制器、运算器 | A | 中央处理单元(CPU)由三个最基本的部件组成:控制器(Control Unit)、运算器(ALU)和寄存器(Register),这三者共同配合完成指令的执行。A选项准确列出了这三个基本组成部分。 控制器负责控制和协调整个计算机系统的工作,运算器负责执行算术运算和逻辑运算,寄存器用于暂时存储数据和指令。这三个部件缺一不可,共同构成了CPU的核心功能单元。 分析其他选项错误原因: B错误:加法器是运算器的一个组成部分,而不是CPU的基本组成部件 C错误:时序产生器是为CPU提供时钟信号的部件,不属于CPU的基本组成 D错误:译码器是控制器的一个组成部分,不是CPU的基本组成部件 所以A选项最准确地描述了CPU的基本组成结构。这三个部件的协同工作保证了CPU能够正确执行程序指令,完成各种计算和控制任务。
158 | 单选题 | 式子7*15=133成立，则用的是几进制? | A. 7 B. 8 C. 9 D. 11 | B | 求解这道进制转换题目,我们需要将7*15在不同进制下的结果与133比较。 在8进制下: 7(八进制) = 7(十进制) 15(八进制) = 13(十进制) 7 * 13 = 91(十进制) = 133(八进制) 因此在8进制下,7*15=133这个等式是成立的,所以B选项是正确答案。 分析其他选项: A(7进制):7和15在7进制下相乘的结果不等于133 C(9进制):7和15在9进制下相乘的结果不等于133 D(11进制):7和15在11进制下相乘的结果不等于133 验证方法: 1. 先将各进制数转换为十进制 2. 在十进制下计算乘积 3. 将结果转回对应进制 4. 比较是否等于133 只有在8进制的情况下,等式7*15=133才成立。这也说明了B选项(8进制)是唯一正确答案。
159 | 单选题 | 关于编译器前端的词法分析与语法分析的关系，下列说法正确的是（）。 | A. 词法分析必须作为独立的一遍，先于语法分析完成 B. 词法分析不必单独成遍，可与语法分析结合；语法分析按需调用扫描函数获取下一个记号 C. 为提升效率，应将词法分析结果完整写入中间文件供语法分析读取 D. 词法分析与语法分析相互独立，不能共享错误恢复等信息 | B | 词法分析既可以单独成遍，也常与语法分析结合，采用按需扫描（parser 需要 token 时调用 scanner）。这种做法可避免中间文件、减少 I/O、便于共享上下文与错误处理，工程上更高效实用。A、C、D均与常见实现实践不符。
160 | 单选题 | 一个节拍信号的宽度是指______。 | A. 指令周期 B. 机器周期 C. 时钟周期 D. 存储周期 | C | 在计算机系统中,节拍信号的宽度是用时钟周期来衡量的,因此C选项是正确答案。时钟周期是计算机系统中最基本的时间单位,它由时钟脉冲的一个完整过程(即高电平到低电平的变化)构成。节拍信号实际上就是时钟信号,其宽度就是时钟周期的长度。 分析其他选项: A选项错误:指令周期是CPU执行一条指令所需的时间,它通常包含多个机器周期,显然大于节拍信号的宽度。 B选项错误:机器周期是CPU完成一个基本操作所需的时间,一般包含多个时钟周期,也大于节拍信号的宽度。 D选项错误:存储周期是存储器完成一次读写操作所需的时间,同样包含多个时钟周期,不是节拍信号宽度的度量单位。 各个周期的关系是:指令周期 > 机器周期 > 存储周期 > 时钟周期。时钟周期是最基本的时间单位,其他周期都是由多个时钟周期组成的。因此节拍信号的宽度只能用时钟周期来衡量。
161 | 单选题 | 换能器是生物传感器选择性测定的基础，它可以引起某种物理变化或化学变化。 | A. 正确 B. 错误 | B | 这句话存在错误。换能器是生物传感器的重要组成部分,但它的主要功能是将被测量的生物信号(如化学、物理、生物变化等)转换成可以测量的电信号,而不是引起物理或化学变化。 换能器在生物传感器中起到的是信号转换的作用,它接收生物识别元件产生的信号并将其转换成易于检测和测量的电信号。生物传感器的选择性测定是由生物识别元件(如酶、抗体、核酸等)来实现的,而不是由换能器来实现。 举例来说: - 在葡萄糖生物传感器中,葡萄糖氧化酶(生物识别元件)与葡萄糖发生特异性反应,产生电子 - 换能器则负责将这个电子转移过程转换成电流信号 - 选择性是由酶的专一性决定的,而不是换能器 因此B(错误)是正确答案,原题目中将换能器的功能理解有误。
162 | 单选题 | 在汇编语言程序的开发过程中使用宏功能的顺序是（ ）。 | A. 宏定义，宏调用 B. 宏定义，宏展开 C. 宏定义，宏调用，宏展开 D. 宏定义，宏展开，宏调用 | C | 在汇编语言程序开发中使用宏功能需要遵循严格的顺序：先进行宏定义，然后在程序中进行宏调用，最后由汇编程序自动完成宏展开。所以选项C"宏定义，宏调用，宏展开"是正确的执行顺序。 详细分析过程如下： 1. 宏定义：首先必须在程序中定义宏，说明宏的名称、参数和具体的替换内容。这是使用宏的第一步。 2. 宏调用：程序中使用已定义的宏名称和相应的参数，这是程序员主动进行的操作。 3. 宏展开：这是汇编程序自动进行的处理过程，将宏调用语句替换成相应的代码段。 分析其他选项的错误原因： A选项"宏定义，宏调用"：缺少了最后的宏展开过程，宏展开是必要的步骤。 B选项"宏定义，宏展开"：缺少了宏调用步骤，没有调用就不可能发生展开。 D选项"宏定义，宏展开，宏调用"：顺序错误，宏展开必须在宏调用之后进行，因为只有先调用才知道要展开什么内容。
163 | 单选题 | 关于浮点数加减法以下论述正确的是 。 | A. 对阶时较小的数进行左移 B. 对阶时小阶向大阶对齐 C. 对阶时大阶向小阶对齐 D. 对阶时较大的数进行左移 | B | 在浮点数进行加减运算时,必须先对阶,即将两个操作数的小数点位置对齐。B选项正确地指出了对阶的基本原则:小阶数要向大阶数看齐。 具体分析： 1. 对阶时,总是将阶码小的数向阶码大的数对齐,这样可以保证数值精度损失最小。比如0.001(小阶)和1.000(大阶)相加,应该将0.001右移三位变成0.000001再进行运算。 2. 其他选项错误原因： - A错误：对阶时是进行右移而不是左移,左移会导致数值变大,违背了运算规则 - C错误：大阶向小阶对齐会造成大数的数值发生变化,可能带来严重的精度损失 - D错误：对阶过程中不涉及较大数的移位操作,只需移动较小的数即可 3. 对阶的基本步骤是： - 比较两个浮点数的阶码 - 将小阶数的阶码通过右移操作逐步调整到与大阶数相等 - 调整过程中可能会损失一些低位有效数字 - 最后进行规格化运算 所以B选项准确描述了浮点数加减法中对阶的正确操作方式。
164 | 单选题 | MOV AL， 79 ADD AL， 0B1H 上述指令执行后， CF和OF的值是 （ ）。 | A. CF=0 OF=1 B. CF=1 OF=1 C. CF=0 OF=0 D. CF=1 OF=0 | D | 这道题目考察了8086汇编指令执行后进位标志CF和溢出标志OF的变化情况。 让我们逐步分析执行过程： 1. MOV AL,79 将79H(即十六进制79,二进制为01111001)存入AL寄存器 2. ADD AL,0B1H(即十六进制B1,二进制为10110001) 3. 计算结果: 79H + B1H = 12AH 01111001 + 10110001 = (1)00101010 分析标志位: - CF(进位标志): 由于计算结果超过了8位(产生了向第9位的进位),所以CF=1 - OF(溢出标志): 当两个数相加时,如果两个操作数符号相同但结果符号不同才会产生溢出。这里79H和B1H符号位不同(0和1),结果不会产生溢出,所以OF=0 因此D选项(CF=1 OF=0)是正确答案。 分析其他选项： A(CF=0 OF=1)错误：计算有进位所以CF不能为0,且无溢出所以OF不能为1 B(CF=1 OF=1)错误：虽然CF=1正确,但结果不存在溢出,OF应为0 C(CF=0 OF=0)错误：虽然OF=0正确,但有进位产生,CF应为1
165 | 单选题 | 下列设备中，可以作为微机输入设备的是（ ）。 | A. 打印机 B. 显示器 C. 鼠标器 D. 绘图仪 | C | 输出设备（ Output Device ）是计算机的终端设备，用于接收计算机数据的输出显示、打印、声音、控制外围设备操作等。也是把各种计算结果数据或信息以数字、字符、图像、声音等形式表示出来。常见的有显示器、打印机、绘图仪、影像输出系统、语音输出系统、磁记录设备等。输入设备：向计算机输入数据和信息的设备。是计算机与用户或其他设备通信的桥梁。输入设备是用户和计算机系统之间进行信息交换的主要装置之一。键盘，鼠标，摄像头，扫描仪，光笔，手写输入板，游戏杆，语音输入装置等都属于输入设备。
166 | 单选题 | 对中间代码的优化依赖于具体的计算机。 ( ) | A. 正确 B. 错误 | B | 中间代码的优化属于机器无关优化,它不依赖于具体的计算机。这也是使用中间代码的一个重要优势。 从编译器优化的角度来看,中间代码优化主要包括: 1. 常量传播与折叠 2. 删除无用代码 3. 公共子表达式消除 4. 循环优化 等等。这些优化操作都是基于程序的逻辑结构和算法特征进行的,与具体的硬件平台无关。 A选项错误,因为它混淆了中间代码优化和目标代码优化的概念: - 中间代码优化是机器无关的 - 目标代码优化才是依赖于具体计算机的 这也说明了为什么编译器通常会分为前端和后端: - 前端负责源代码到中间代码的转换和优化,这部分是机器无关的 - 后端负责中间代码到目标代码的转换和优化,这部分才是机器相关的 所以B选项正确,中间代码优化确实不依赖于具体的计算机架构。
167 | 单选题 | 在标准 ASCII 码表中，英文字母 a 和 A 的码值之差的十进制值是（）。 | A. 20 B. 32 C. -20 D. -32 | B | 【解析】 ASCII 码（用十六进制表示）为： A 对应 41 ， a 对应 61 ， a 与 A 之差为 20 （十六进制），换算为十进制为 2 × 16=32 。
168 | 单选题 | 下述有关预编译和编译，说法错误的是？ | A. C语言由源代码生成的各阶段如下，C源程序－>编译预处理－>编译－>优化程序－>汇编程序－>链接程序－>可执行文件 B. 常见的预编译指令有#include，#define，#if、#else和#endif C. 编译程序可以识别一些特殊的符号，比如__LINE__ ，表示当前行号的整数，这些是在编译阶段处理的 D. #define定义宏，可以多次定义 | C | __LINE__等特殊符号是在预编译阶段处理的,而不是编译阶段。这些特殊符号也被称为预定义宏,它们在预处理时会被替换成具体的值。 分析所有选项: A正确:描述了C语言源代码生成可执行文件的完整过程,顺序准确。预处理->编译->优化->汇编->链接这个流程是标准的编译过程。 B正确:#include(包含头文件)、#define(宏定义)、#if/#else/#endif(条件编译)都是常见的预处理指令,这些指令在预编译阶段被处理。 C错误:__LINE__、__FILE__、__DATE__、__TIME__等是预定义宏,在预编译阶段就会被替换成相应的值,而不是在编译阶段。 D正确:#define可以多次定义,但要注意的是后面的定义会覆盖前面的定义。这是预处理指令的特性。 总结:预编译和编译是两个不同的阶段,预编译主要处理以#开头的预处理指令和预定义宏,而编译则负责将预处理后的代码转换为目标代码。理解这个区别对于正确使用C语言非常重要。
169 | 单选题 | 物联网中间件平台：用于支撑泛在应用的其他平台，例如封装和抽象网络和业务能力，向应用提供统一开放的接口等。 | A. 正确 B. 错误 | A | 物联网中间件平台的说法是正确的。物联网中间件平台确实是用于支撑泛在应用的基础平台,它的主要功能包括: 1. 封装和抽象底层网络能力: - 屏蔽不同网络协议和通信方式的差异 - 提供统一的网络接入和管理接口 - 简化应用开发的复杂度 2. 抽象业务能力: - 封装通用的业务逻辑和功能模块 - 提供可复用的业务组件 - 支持快速业务开发和部署 3. 提供统一开放接口: - 向上层应用提供标准化的API - 支持多种开发语言和框架 - 便于第三方应用的接入和集成 这种中间件平台的设计理念符合软件工程中的分层架构原则,通过抽象和封装降低了系统的耦合度,提高了开发效率和系统的可维护性。因此A选项正确。 B选项错误,因为其否定了物联网中间件平台的基本定位和核心功能,与实际的技术发展和应用现状不符。
170 | 单选题 | 多处理机上两个程序段之间若有先写后读的数据相关，则（ ） | A. 可以并行执行 B. 不可能并行 C. 任何情况均可交换串行 D. 必须并行执行 | B | 在多处理机系统中,当两个程序段之间存在先写后读的数据相关时,必须保证写操作先执行完成后,读操作才能开始,这就决定了它们不可能并行执行。 具体分析: 1. 先写后读的数据相关意味着第一个程序段要对某个数据进行写操作,第二个程序段需要读取这个数据。如果允许并行执行,可能会出现读操作在写操作完成之前就获取了数据,这会导致读取到错误的旧值。 2. 为了保证程序的正确性,必须严格遵守数据依赖关系,确保写操作完成后才能进行读操作。这种情况下只能串行执行。 其他选项分析： A错误:由于数据相关性的约束,这种情况下不能并行执行。 C错误:不是任何情况都可以交换串行顺序,必须保证写在前读在后的顺序。 D错误:恰恰相反,这种情况必须串行执行而不是并行执行。 这个概念在并行计算和多处理机系统设计中非常重要,直接关系到程序执行的正确性。
171 | 单选题 | 下列关于 ASCII 编码的叙述中，正确的是（）。 | A. 一个字符的标准ASCII码占一个字节，其最高二进制位总为1 B. 所有大写英文字母的ASCII码值都小于小写英文字母‘a’的ASCII码值 C. 所有大写英文字母的ASCII码值都大于小写英文字母‘a’的ASCII码值 D. 标准ASCII码表有256个不同的字符编码 | B | 【解析】国际通用的 ASCII 码为 7 位，且最高位不总为 1 ；所有大写字母的 ASCII 码都小于小写字母 a 的 ASCII 码；标准 ASCII 码表有 128 个不同的字符编码。
172 | 单选题 | 执行下列指令后，正确的结果是（ ）。 MOV AL，100 MOV BL，-2 | A. AL＝100H BL＝02H B. AL＝64H BL＝0FEH C. AL＝64H BL＝82H D. AL＝100H BL＝0FEH | B | MOV指令是将数据传送到指定寄存器的指令。这里需要分析两个传送操作: MOV AL,100: 100是十进制数,转换为十六进制是64H。AL是8位寄存器,所以AL=64H。 MOV BL,-2: -2是负数,需要用补码表示。在8位系统中,-2的补码为FEH(取反加1得到)。所以BL=FEH。 因此选项B "AL=64H, BL=0FEH" 是正确的结果。 分析其他选项: A错误:AL=100H是不正确的,因为100是十进制数而不是十六进制数。BL=02H也错误,因为没有正确处理负数的补码表示。 C错误:虽然AL=64H正确,但BL=82H是错误的。82H不是-2的补码表示。 D错误:虽然BL=0FEH正确,但AL=100H是错误的,原因同A。 这道题目考察了以下知识点: 1. 十进制与十六进制的转换 2. 负数的补码表示方法 3. MOV指令的基本用法 4. 8位寄存器的数据表示
173 | 单选题 | 测试BL寄存器内容是否与数据4FH相等，若相等则转NEXT处执行，可实现的方法是（ ）。 | A. TEST BL，4FH JZ NEXT B. XOR BL，4FH JZ NEXT C. AND BL，4FH JZ NEXT D. OR BL，4FH JZ NEXT | B | 这道题目考察了汇编指令的功能及其应用。B选项"XOR BL,4FH JZ NEXT"是正确的,因为XOR指令进行异或运算,当两个操作数相等时,异或结果为0,此时ZF标志位置1,然后JZ指令就会根据ZF=1条件成立而转移到NEXT处执行。 分析其他选项: A错误:TEST指令执行AND操作但不保存结果,只影响标志位。TEST BL,4FH的结果不能判断BL是否等于4FH。 C错误:AND指令执行与运算并保存结果到目的操作数。AND BL,4FH会改变BL的值,不能判断BL是否等于4FH。 D错误:OR指令执行或运算并保存结果到目的操作数。OR BL,4FH会改变BL的值,不能判断BL是否等于4FH。 补充说明:XOR指令的这个特性经常被用来判断两个数是否相等,因为: 1. 相同的数异或结果为0 2. 不改变原操作数的值 3. 通过ZF标志位可以方便地判断结果 这种方法简单高效,是汇编编程中的常用技巧。
174 | 单选题 | 早期的计算机语言中，所有的指令、数据都用一串二进制数 0 和 1 表示，这种语言称为（）。 | A. Basic语言 B. 机器语言 C. 汇编语言 D. java语言 | B | 【解析】早期的计算机语言中，所有的指令、数据都用一串二进制数 0 和 1 表示，这种语言称为机器语言，可被计算机直接执行，但是不易掌握和使用。因此答案选择 B 。
175 | 单选题 | 若12*25=311成立， 则用的是几进制? | A. 7 B. 8 C. 9 D. 11 | C | 这道题考察了进制转换的基本概念。让我们用9进制来验证12*25=311是否成立: 在9进制下: 12(九进制) = 1*9^1 + 2*9^0 = 9 + 2 = 11(十进制) 25(九进制) = 2*9^1 + 5*9^0 = 18 + 5 = 23(十进制) 311(九进制) = 3*9^2 + 1*9^1 + 1*9^0 = 243 + 9 + 1 = 253(十进制) 11 * 23 = 253 所以在9进制下,12*25=311这个等式是成立的。 分析其他选项: A(7进制)错误:在7进制下计算结果不等于311 B(8进制)错误:在8进制下计算结果不等于311 D(11进制)错误:在11进制下计算结果不等于311 这类题目的解题思路是: 1. 将题目中给出的等式中的数字按照待定进制转换为十进制数 2. 验证转换后的等式是否成立 3. 尝试各个选项直到找到使等式成立的进制
176 | 单选题 | 下列指令中操作数在代码段中的是（ ）。 | A. MOV AL，42H B. ADD AL，BL C. SUB [BX]，DI D. INC [DI] | A | MOV AL,42H指令中的42H是直接操作数,存放在代码段中。这是一条立即数寻址的指令,操作数42H直接跟在指令操作码之后,需要存放在代码段中。 分析其他选项: B. ADD AL,BL - 寄存器寻址,BL是寄存器操作数,不在代码段中 C. SUB [BX],DI - 寄存器间接寻址和寄存器寻址的组合,操作数都在寄存器中,不在代码段中 D. INC [DI] - 寄存器间接寻址,操作数在内存中,不在代码段中 在x86汇编中,只有立即数(如42H)等常量数据会存放在代码段中。寄存器操作数存放在CPU内部寄存器中,内存操作数存放在数据段或其他内存段中。因此只有A选项中的42H是存放在代码段中的操作数。
177 | 单选题 | 若对音频信号以 10kHz 采样率、 16 位量化精度进行数字化，则每分钟的双声道数字化声音信号产生的数据量约为（ ）。 | A. 1.2MB B. 1.6MB C. 2.4MB D. 4.8MB | C | 声音的计算公式为 ( 采样频率 Hz * 量化位数 bit * 声道数 )/8 ， 单位为字节 / 秒， (10000Hz*16 位 *2 声道 )/8*60 秒即 24000000 字节，再除以两个 1024 即 2.28MB ，从本题答案选项来看，如果简化将 1K 按 1000 算即可得到 2.4 MB 。
178 | 多选题 | 我们将物联网信息处理技术分为那四个层次？（ ） | A. 物联网应用服务 B. 节点内信息处理 C. 汇聚数据融合管理 D. 语义分析挖掘 | ABCD | 物联网信息处理技术的四个层次分别是节点内信息处理、汇聚数据融合管理、语义分析挖掘和物联网应用服务,这四个层次构成了一个完整的物联网信息处理体系。 具体分析每个层次的功能: 1. 节点内信息处理(B) 这是最基础的层次,主要负责传感器节点采集的原始数据的预处理,包括数据过滤、压缩等操作。 2. 汇聚数据融合管理(C) 这一层次负责将来自不同节点的数据进行融合和管理,实现数据的集中处理和初步分析。 3. 语义分析挖掘(D) 在这个层次中,系统对处理后的数据进行深度分析和挖掘,提取有价值的信息和知识。 4. 物联网应用服务(A) 这是最上层,负责将分析处理后的信息提供给各类应用,实现物联网的具体应用价值。 这四个层次是循序渐进、缺一不可的。从底层的数据采集处理到顶层的应用服务,形成了一个完整的信息处理链条。因此,答案ABCD都是正确的,它们共同构成了物联网信息处理技术的完整体系。
179 | 单选题 | 2010 年 1 月，传感 ( 物联 ) 网技术产业联盟在无锡成立。 | A. 正确 B. 错误 | A | 2010年1月，传感(物联)网技术产业联盟确实在无锡成立，这是一个历史事实。无锡作为我国物联网发展的重要基地，在该领域具有重要地位。 该联盟的成立具有重要意义： 1. 标志着我国物联网产业发展进入新阶段 2. 为推动物联网技术创新和产业化发展提供了重要平台 3. 促进了产学研用的深度合作 4. 加快了物联网相关标准的制定和推广 物联网是继计算机、互联网之后的又一次信息产业革命，而无锡在这一领域的布局走在了全国前列。传感(物联)网技术产业联盟的成立，对推动我国物联网产业的发展起到了积极作用。 因此A选项"正确"是对这一历史事实的准确陈述。B选项"错误"与史实不符。
180 | 单选题 | （ ）标签工作频率是 30-300kHz 。 | A. 低频电子标签 B. 高频电子标签 C. 特高频电子标签 D. 微波标签 | A | RFID电子标签按照工作频率可分为低频、高频、特高频和微波四种。30-300kHz属于低频范围，因此使用这个频率工作的是低频电子标签。 分析各选项： A正确：低频电子标签的工作频率范围正是30-300kHz，主要应用于动物识别、门禁系统等场景。 B错误：高频电子标签的工作频率是3-30MHz，通常为13.56MHz，比题目给出的频率范围高得多。 C错误：特高频电子标签的工作频率是300MHz-3GHz，比题目给出的频率范围高很多。 D错误：微波标签的工作频率在2.45GHz或5.8GHz，是最高频率的RFID标签类型。 从低到高的频率排序为：低频(30-300kHz) 2.45GHz)。频率越高，传输速度越快，但穿透能力越弱，成本也越高。
181 | 单选题 | 编译方法中，动态存储分配的含义是：（） | A. 在编译阶段为源程序中的量进行分配 B. 在运行阶段为源程序中的量进行分配 C. 在编译阶段为源程序中的量进行分配，运行时可动态调整 D. 其他几项都不正确 | B | 动态存储分配是指在程序运行过程中根据需要为变量分配内存空间的方式，因此B选项"在运行阶段为源程序中的量进行分配"是正确的。这种分配方式能够根据程序的实际运行情况灵活地分配和释放内存资源。 分析其他选项： A选项错误：在编译阶段进行的是静态存储分配，而不是动态存储分配。静态存储分配是在编译时就确定内存空间大小，程序运行期间不会改变。 C选项错误：这种说法混淆了静态分配和动态分配的概念。编译阶段的分配就是静态的，不存在运行时还能动态调整的情况。 D选项错误：既然B选项准确描述了动态存储分配的定义，那么其他选项都不正确的说法显然是错误的。 动态存储分配的典型应用包括： 1. 在C语言中使用malloc/free函数 2. C++中使用new/delete运算符 3. Java中创建对象时使用new关键字 这些都是在程序运行时根据需要动态分配内存的例子。
182 | 单选题 | 流程图中表示判断的应使用（ ） | A. 矩形框 B. 菱形框 C. 圆形框 D. 椭圆形框 | B | 在流程图中,菱形框是表示判断(分支)的标准图形符号。这是因为菱形框具有四个顶点,可以清晰地表示"是/否"或多个分支的流向,便于表达程序执行过程中的条件判断和分支选择。 分析其他选项: A选项错误:矩形框在流程图中用于表示处理步骤或运算过程,不适合表示判断。 C选项错误:圆形框在流程图中通常用作连接符号,用于连接图中不同部分或表示图的起点终点,不能表示判断。 D选项错误:椭圆形框在流程图中常用来表示流程的开始或结束,不适合表示判断过程。 在标准的程序流程图中,不同的图形符号有其特定的含义和用途: - 菱形框专门用于表示判断或分支 - 矩形框表示处理过程 - 圆形框用作连接符号 - 椭圆形框表示开始或结束 因此在设计流程图时,必须严格遵循这些标准符号的使用规范。
183 | 单选题 | 在汇编语言程序的开发过程中使用宏功能的顺序是（ ）。 | A. 宏定义，宏调用 B. 宏定义，宏展开 C. 宏定义，宏调用，宏展开 D. 宏定义，宏展开，宏调用 | C | 在汇编语言中使用宏的完整流程确实是按照"宏定义、宏调用、宏展开"这个顺序进行的。这个过程是有严格先后顺序的逻辑关系。 首先要进行宏定义(Macro Definition)：在程序中定义宏的名称和具体内容，相当于创建一个模板。 然后是宏调用(Macro Call)：在程序中使用已定义的宏名称来调用该宏。 最后是宏展开(Macro Expansion)：汇编程序会在汇编过程中，将宏调用处的代码替换成完整的宏定义内容。 因此C选项"宏定义，宏调用，宏展开"是正确的完整顺序。 分析其他选项： A选项"宏定义，宏调用"：缺少了最终的宏展开步骤，不完整。 B选项"宏定义，宏展开"：缺少了中间的宏调用步骤，没有调用就不可能展开。 D选项"宏定义，宏展开，宏调用"：顺序错误，必须先调用才能展开，不能先展开再调用。 这个过程类似于函数的定义、调用和执行，必须遵循正确的顺序才能实现预期的功能。宏是汇编语言中重要的功能之一，正确理解其使用顺序对于编写高效的汇编程序至关重要。
184 | 单选题 | 十进制数9&5的结果为： | A. 1 B. 2 C. 4 D. 5 | A | 在计算机中，"&" 是按位与运算符，它对两个操作数的每一位都进行与运算。当两个位都为1时，结果为1，否则为0。 计算过程如下： 9的二进制表示是：1001 5的二进制表示是：0101 按位与运算： 1001 0101 ---- 0001 因此，9&5的结果是二进制0001，转换为十进制就是1。所以A选项是正确答案。 分析其他选项： B(2)错误：结果不等于2，2的二进制是0010 C(4)错误：结果不等于4，4的二进制是0100 D(5)错误：结果不等于5，5的二进制是0101 这道题目主要考察对位运算符 "&" 的理解和运用，需要能够将十进制数转换为二进制，并正确执行按位与运算。按位与运算在编程中经常用于位操作和标志位的判断。
185 | 单选题 | 在下列指令的表示中，不正确的是（ ）。 | A. MOV AL，[BX+SI] B. JMP SHORT DONI C. DEC [BX] D. MUL CL | C | 这道题目考察对汇编指令格式的理解。C选项"DEC [BX]"是错误的,因为DEC指令不支持间接内存寻址操作。正确的写法应该是"DEC BYTE PTR [BX]"或"DEC WORD PTR [BX]",需要明确指定操作数的大小。 分析其他选项: A选项"MOV AL,[BX+SI]"是正确的,这是一个典型的基址变址寻址方式,用于访问数组元素。 B选项"JMP SHORT DONI"是正确的,表示短跳转指令,跳转范围在-128到+127字节之间。 D选项"MUL CL"是正确的,它表示无符号数乘法指令,将AL与CL相乘,结果存放在AX中。 知识点补充: - 对内存操作时,需要明确指定操作数的大小(BYTE PTR或WORD PTR) - 基址变址寻址方式常用于数组操作 - 短跳转指令使用相对位移量进行跳转 - MUL指令的结果长度是操作数长度的两倍
186 | 单选题 | 算符优先关系表不一定存在对应的优先函数。 () | A. 正确 B. 错误 | B | 算符优先关系表一定存在对应的优先函数。这是因为算符优先文法的本质特征决定的。 原因分析： 1. 算符优先关系是通过优先函数f和g来定义的: - 当f(ai) - 当f(ai) = g(aj)时,ai = aj - 当f(ai) > g(aj)时,ai > aj 2. 从优先关系表可以反推出优先函数: - 可以通过赋予每个算符适当的f值和g值,使其满足表中所有的优先关系 - 这种赋值方案一定存在,因为优先关系表本身就是基于这种函数关系构建的 3. 具体构造方法: - 可以通过迭代的方式为每个算符指定合适的f值和g值 - 使所有的优先关系都能得到满足 - 如果出现矛盾,说明原优先关系表有问题,而不是函数不存在 4. 实际应用: - 在语法分析中,优先函数的存在保证了算符优先分析方法的可行性 - 优先函数的构造为自动构造语法分析器提供了基础 所以A选项说"不一定存在"是错误的,B选项"错误"才是正确答案。
187 | 单选题 | 一个上下文无关文法 G 包括四个组成部分，它们是：一组非终结符号，一 组终结符号，一个开始符号，以及一组 _____ 。 | A. 句子 B. 句型 C. 单词 D. 产生式 | D | 上下文无关文法G(Context-free Grammar)由四个基本组成部分构成,其中产生式(Production)是最核心的组成部分之一。产生式定义了非终结符如何推导或重写为其他符号串的规则,是描述语言生成规则的基本方式。 分析其他选项错误原因: A选项"句子"错误:句子是由文法生成的终结符串,是文法的输出结果,而不是文法本身的组成部分。 B选项"句型"错误:句型是推导过程中的中间形式,包含终结符和非终结符的串,也是文法应用的结果,不是文法的组成要素。 C选项"单词"错误:单词通常指终结符号,已经包含在"一组终结符号"这个组成部分中,不是第四个独立的组成部分。 所以一个上下文无关文法G的四个完整组成部分应该是: 1. 非终结符号集合 2. 终结符号集合 3. 开始符号 4. 产生式集合 因此D选项"产生式"是正确答案。
188 | 单选题 | 计算机的主频指的是（）。 | A. 软盘读写速度，用HZ表示 B. 显示器输出速度，用MHZ表示 C. 时钟频率，用MHZ表示 D. 硬盘读写速度 | C | 【解析】时钟频率也叫主频，是指计算机 CPU 的时钟频率。一般主频越高，计算机的运算速度就越快。主频的单位是兆赫兹（ MHZ ），答案选择 C 。
189 | 单选题 | LR分析法中，判断句柄的依据是（）。 | A. 符号栈栈顶符号与状态栈栈顶状态 B. 分析栈的栈顶符号与输入符号 C. 状态栈的栈顶状态与下一准备输入的符号 D. 分析栈栈顶符号与符号栈内的终结符 | C | LR分析法中判断句柄的依据是状态栈的栈顶状态与下一个准备输入的符号,这体现了LR分析的"向前看"特性。LR分析器通过查看状态栈顶状态和下一个输入符号的组合来决定是执行规约动作还是移进动作。 分析其他选项: A错误:虽然符号栈和状态栈都参与LR分析过程,但判断句柄只需要看状态栈顶状态和下一输入符号,不需要看符号栈顶符号。 B错误:分析栈的栈顶符号与输入符号的关系用于LL分析法,而不是LR分析法。LR分析法主要依赖状态栈的信息。 D错误:分析栈栈顶符号与符号栈内终结符的关系并不是判断句柄的依据。LR分析重点关注状态信息和即将输入的符号。 LR分析法的优势在于它能处理更大范围的文法,这得益于其"自底向上"的分析策略和"向前看"的特性。状态栈顶状态反映了已分析部分的信息,而下一输入符号则提供了前瞻信息,两者结合可以准确判断句柄位置。
190 | 单选题 | 某系列微机对存储器的分段，如果每一个段最多的字存储单元（16位二进制）是32K，那么表示段内字节单元偏移地址的二进制位数应是（ ）。 | A. 20位 B. 16位 C. 15位 D. 12位 | B | 让我们来分析这道有关存储器分段和地址位数的题目。 这是一道计算机组成原理中关于存储器寻址的问题。B选项16位是正确的,原因如下: 1. 题目说明每个段最多有32K个字存储单元(16位二进制) 2. 由于一个字等于2个字节,所以32K字 = 32K × 2 = 64K字节 3. 要表示64K个字节单元的偏移地址,需要计算2的多少次方等于64K 4. 64K = 64 × 1024 = 65536 = 2^16 5. 因此需要16位二进制数才能表示所有可能的偏移地址 分析其他选项: A(20位)错误:20位可以表示2^20=1M个地址,远超题目要求的64K个地址,会造成地址空间浪费 C(15位)错误:15位只能表示2^15=32K个地址,不足以表示64K个字节单元的地址 D(12位)错误:12位只能表示2^12=4K个地址,远不足以表示64K个字节单元的地址 16位正好能完整且不浪费地表示段内所有字节单元的偏移地址。
191 | 单选题 | 二进制 1 1000001 转换成十进制数是 ( ) | A. 192 B. 193 C. 384 D. 320 | B | 这道题目考察对二进制转十进制的基本运算。 将二进制数 1 1000001 转换为十进制的计算过程如下： 从右向左依次为 2^0, 2^1, 2^2... 的位置，并将每个1对应位置的权值相加。 1 1000001 = 1×2^7 + 1×2^0 = 1×128 + 1×1 = 128 + 65 = 193 因此选项B:193是正确答案。 分析其他选项： A选项192比正确答案少1，可能是忽略了最右边2^0位置的1 C选项384是193的两倍，可能是计算过程中某一步乘2导致的错误 D选项320是128+192，显然做了错误的加法运算 需要注意的要点： 1. 二进制转十进制要注意从右向左数位数 2. 每一位的权值是2的幂次方 3. 只统计1所在位置的权值之和 4. 计算时要仔细，避免加法错误
192 | 单选题 | 对于采用组相联映像、LRU替换算法的Cache存储器，不影响命中率的是（ ） | A. 增加Cache中的块数 B. 增大组的大小 C. 增大主存容量 D. 增大块的大小 | C | 在组相联映射的Cache中，命中率主要取决于Cache的容量、替换算法和程序的访存模式。主存容量的大小并不直接影响Cache的命中率，因此C选项是正确的。 分析各选项： A选项"增加Cache中的块数"错误： 增加Cache中的块数会增加Cache的总容量，使得可以缓存更多的数据，从而提高命中率。 B选项"增大组的大小"错误： 在组相联映射中，增大组的大小意味着每组可以存放更多的块，这会降低块冲突的概率，有助于提高命中率。 C选项"增大主存容量"正确： 主存容量的大小与Cache的命中率没有直接关系。Cache的命中与否取决于所需数据是否已在Cache中，而不是主存有多大。即使主存容量变化，只要程序的访存模式不变，Cache的命中率就不会受影响。 D选项"增大块的大小"错误： 增大块的大小会增加空间局部性的利用效率，因为在一次缺失之后可以加载更多相邻数据到Cache中，这通常会影响命中率。
193 | 单选题 | 在编译器的目标代码生成阶段，以下哪个不是优化的主要目标是（） | A. 降低程序的功耗 B. 减小目标代码的体积 C. 提高目标代码的执行效率 D. 减少程序的编译时间 | D
194 | 单选题 | 十进制数-10的3进制4位补码是多少？ | A. 0010 B. 1010 C. 2122 D. 2121 | C | 将十进制数-10转换为3进制4位补码的过程如下: 1. 先将-10转换为3进制原码: 10的3进制是101(3) -10的3进制原码是-101(3) 2. 对于3进制4位补码系统: - 最大正数是2222(3) - 最小负数是1000(3) 所以需要表示成4位 3. 求补码步骤: - 原码除符号位外各位求反(0→2, 1→1, 2→0) - 最低位加1 -101(3) → -202(3) → 2121(3) + 1 = 2122(3) 所以-10的3进制4位补码是2122(3) 分析其他选项: A错误:0010是正数,不能表示-10 B错误:1010位数不够,且不是有效的3进制数 D错误:2121是求补码过程的中间结果,还需要加1 C选项2122是正确答案,它符合3进制补码的所有运算规则。
195 | 多选题 | 下列技术中，哪些项属于智能物流的支撑技术？（ ） | A. 物联网信息感知技术 B. 网络技术 C. 人工智能、数据仓库和数据挖掘技术 D. 秘密技术 | ABC | 智能物流的核心是通过现代信息技术来实现物流过程的智能化管理和优化。ABC选项都是实现智能物流不可或缺的支撑技术。 A选项正确：物联网信息感知技术是智能物流的基础设施，通过RFID、传感器等设备实现对物流对象的实时跟踪和监控，为智能决策提供数据支持。 B选项正确：网络技术是智能物流系统的神经系统，包括互联网、移动通信等，实现各个物流节点之间的信息传输和共享，保证物流信息的及时性和准确性。 C选项正确：人工智能、数据仓库和数据挖掘技术是智能物流的大脑，通过对海量物流数据的存储、分析和挖掘，优化配送路线、预测需求量、提高决策效率。 D选项错误：秘密技术并非物流领域的专业术语，也不属于智能物流的支撑技术范畴。智能物流强调的是开放、透明和可追溯，需要各个环节相互协作和信息共享。 综上所述，物联网感知、网络通信以及智能分析这三大技术共同构成了智能物流的技术支撑体系，缺一不可。
196 | 单选题 | 智慧医疗的关键技术是现代医学和通信技术的重要组成部分。 | A. 正确 B. 错误 | A | 智慧医疗确实是现代医学和通信技术的重要组成部分，这一判断是正确的。 智慧医疗是将先进的医疗技术与现代信息通信技术深度融合的产物，主要体现在以下几个方面： 1. 医疗技术方面： - 远程医疗诊断 - 智能医疗设备 - 精准医疗 - 个性化治疗方案 2. 通信技术方面： - 5G网络支持 - 物联网技术 - 大数据分析 - 云计算平台 - 人工智能应用 智慧医疗通过整合这些技术，实现了医疗资源的优化配置、诊疗效率的提升、医疗服务的普及等目标。它既是现代医学发展的重要方向，也是通信技术在医疗领域的重要应用，因此选择A"正确"是准确的。 选项B"错误"显然不符合实际情况，因为智慧医疗确实是通过融合现代医学和通信技术而形成的创新医疗模式。
197 | 单选题 | 无线传感器网络技术具有可快速部署、无线自组织、无人值守、隐蔽性好、容错性高、抗毁能力强等特点。 | A. 正确 B. 错误 | A | 无线传感器网络(WSN)技术确实具备题目所描述的这些特点。让我们逐一分析这些特性: 1. 快速部署：WSN节点体积小、重量轻,可以通过撒播、粘贴等方式快速完成部署。 2. 无线自组织：网络中的节点可以自动建立通信链路,形成网络拓扑,无需人工干预。 3. 无人值守：WSN可以在恶劣或危险环境下长期工作,不需要人员在现场值守。 4. 隐蔽性好：传感器节点体积小,可以很好地隐藏,不易被发现。 5. 容错性高：网络中即使有部分节点失效,其他节点仍然可以正常工作和通信。 6. 抗毁能力强：由于采用分布式网络结构,即使部分区域受损,整个网络仍可维持运行。 这些特点使WSN技术在军事侦察、环境监测、工业控制等领域有广泛应用。因此该说法完全正确,选择A。 B选项错误,因为它否定了WSN这些显著的技术特点,与实际应用和技术发展现状不符。
198 | 单选题 | 射频识别仓库管理系统中，物资信息必须要工作人员手动识别、采集、记录。 | A. 正确 B. 错误 | B | RFID射频识别仓库管理系统采用的是自动识别技术,不需要工作人员手动进行识别、采集和记录。B选项正确。 RFID系统的工作原理是: 1. 在物资上贴附电子标签 2. 通过射频信号实现无线数据通信 3. 读写器可以自动读取标签信息 4. 系统自动采集和记录信息 RFID技术的优势在于: - 非接触式识别,无需人工干预 - 可同时识别多个标签 - 快速准确的数据采集 - 自动化程度高,减少人为差错 A选项错误的原因是将RFID系统与传统人工管理系统混淆。RFID正是为了解决传统仓库管理中需要人工识别、采集、记录等繁琐工作而开发的自动化解决方案。它能大大提高仓库管理效率,降低人力成本和差错率。
199 | 单选题 | 微程序控制器中，机器指令与微指令的关系是______。 | A. 每一条机器指令由一条微指令来执行 B. 每一条机器指令由一段由微指令编成的微程序来解释执行 C. 一段机器指令组成的程序可由一条微指令来执行 D. 一条微指令由若干条机器指令组成 | B | 在微程序控制器中，每条机器指令的执行都需要通过一段微程序来完成，这段微程序由多条微指令组成。因此B选项"每一条机器指令由一段由微指令编成的微程序来解释执行"是正确的。 机器指令是面向用户的高级指令，而微指令是更底层的控制信号组合。一条机器指令通常需要多个步骤才能完成，比如取指令、分析指令、执行指令等，每个步骤都需要相应的微指令来控制硬件电路的动作。这些微指令按照特定顺序排列，共同构成了执行该机器指令的微程序。 分析其他选项： A错误：一条机器指令通常需要多条微指令的配合才能完成，不可能仅用一条微指令就能执行完整个机器指令。 C错误：微指令是最基本的控制单元，执行更简单的操作，不可能用一条微指令来执行多条机器指令组成的程序。 D错误：颠倒了微指令和机器指令的关系。实际上是多条微指令组成一条机器指令的执行过程，而不是一条微指令由多条机器指令组成。
200 | 单选题 | 医院信息系统的功能主要有管理医院事务和分析医院事务。 | A. 正确 B. 错误 | B | 医院信息系统(HIS)的功能远不止管理和分析医院事务这两个方面。作为一个综合性的信息管理系统,HIS的功能是多方面的,包括: 1. 临床医疗管理: - 电子病历管理 - 医嘱处理 - 检验检查管理 - 手术管理 - 药品管理 2. 行政管理: - 人事管理 - 财务管理 - 物资管理 - 设备管理 3. 医保结算: - 医保政策执行 - 费用结算 - 报销处理 4. 决策支持: - 数据分析 - 统计报表 - 绩效评估 5. 患者服务: - 预约挂号 - 导医分诊 - 信息查询 - 满意度调查 6. 科研教学: - 病例教学 - 临床研究 - 知识库管理 所以A选项将HIS功能仅限于"管理医院事务和分析医院事务"过于简单化,没有体现出HIS系统的全面性和复杂性,因此B选项"错误"是正确答案。
201 | 单选题 | 下列选项中，能缩短程序执行时间的措施是（） I . 提高CPU时钟频率 II . 优化数据通过结构III . 对程序进行编译优化 | A. 仅I和II B. 仅I和III C. 仅II和III D. I、II和III | D | I、II、III这三种措施都能有效缩短程序执行时间,从不同角度提升程序性能,所以D选项是正确答案。让我们分别分析这三种措施: 1. 提高CPU时钟频率(I): - CPU时钟频率决定了CPU执行指令的速度 - 提高时钟频率可以加快指令执行速度,直接提升程序运行效率 - 这是从硬件层面提升性能的基本方法 2. 优化数据结构(II): - 合理的数据结构可以降低算法复杂度 - 减少数据访问和处理的时间开销 - 这是从软件设计层面优化程序性能的重要手段 3. 程序编译优化(III): - 编译器可以进行代码优化,如:删除冗余代码、循环优化等 - 生成更高效的机器码 - 这是从代码层面提升程序执行效率的方法 A、B、C选项都只选择了部分优化措施,不够全面: - A仅包含I和II,漏掉了编译优化 - B仅包含I和III,漏掉了数据结构优化 - C仅包含II和III,漏掉了硬件优化 实际上这三种优化措施可以结合使用,从而获得最佳的性能提升效果。
202 | 单选题 | ZigBee （）：无需人工干预，网络节点能够感知其他节点的存在，并确定连结关系，组成结构化的网络。 | A. 自愈功能 B. 自组织功能 C. 碰撞避免机制 D. 数据传输机制 | B | 自组织功能是ZigBee网络的一个重要特性,它允许网络节点自主地发现其他节点并建立连接关系,从而形成一个结构化的网络,无需人工干预。这完全符合题目描述的场景。 分析其他选项: A. 自愈功能 - 虽然ZigBee也具有自愈功能,但这个功能主要是指当网络中的节点失效或链路中断时,网络能够自动寻找替代路径来保持网络的连通性,与题目描述的节点发现和网络组建不符。 C. 碰撞避免机制 - 这是ZigBee在数据链路层的一个特性,用于防止多个节点同时传输数据时发生冲突,与网络的自主组建无关。 D. 数据传输机制 - 这指的是ZigBee如何在节点之间传输数据的方法,也与网络节点的自主发现和组网过程无关。 自组织功能使ZigBee网络具有极强的灵活性和便利性,新节点加入网络时无需复杂的人工配置,网络可以自动完成拓扑结构的构建,这正是题目所描述的特性。
203 | 单选题 | 不管是用正则文法还是用正则表达式所描述的语言，都能被确定的有穷自动机所识别。请问这句话的说法是正确的吗？ | A. 是 B. 否 | A | 这道题目考察了正则文法、正则表达式和确定的有穷自动机(DFA)之间的关系。A选项正确，因为： 1. 根据形式语言与自动机理论，正则文法所描述的语言就是正则语言，而正则语言恰好可以被确定的有穷自动机识别。 2. 正则表达式的表达能力和正则文法是等价的，也就是说正则表达式所能描述的语言集合与正则文法所能描述的语言集合是完全相同的。 3. 克莱尼定理证明了这三者的等价性： - 正则文法 - 正则表达式 - 有穷自动机(包括确定的和非确定的) 所以，不管是用正则文法还是正则表达式来描述的语言，都可以构造出一个对应的确定的有穷自动机来识别它。这是形式语言理论中的一个基本结论。 B选项错误，因为它否定了这三者之间的等价关系，这与已被证明的理论相矛盾。实际上，这种等价关系是形式语言与自动机理论的重要基础之一。
204 | 单选题 | SPOOLing 系统实现设备管理的虚拟技术，即将独占设备改造为共享设备，这样的说法正确吗？ | A. 正确 B. 不正确 | A | SPOOLing(Simultaneous Peripheral Operation On-Line)是一种虚拟技术,它通过设置输入/输出井和建立缓冲区,把低速的独占设备改造成共享设备。所以这种说法是正确的。 SPOOLing技术的主要特点和工作原理: 1. 虚拟设备功能 - 把独占设备变成共享设备,允许多个用户共享使用打印机等设备 2. 虚拟技术实现 - 在内存中开辟缓冲区,数据先存入缓冲区,再由专门进程将数据传送给实际设备 3. 提高系统效率 - 实现了外设联机并行操作,提高了CPU和外设之间的并行性 4. 改善用户体验 - 用户感觉独占了某个设备,实际上是对设备的模拟 B选项错误,因为SPOOLing确实是通过虚拟技术将独占设备改造为共享设备,这种改造提高了设备利用率,是操作系统设备管理的重要技术。目前在打印机管理、磁带机管理等方面仍在广泛使用。
205 | 单选题 | 关于汇编语言程序（）。 | A. 相对于高级程序设计语言程序具有良好的可移植性 B. 相对于高级程序设计语言程序具有良好的可读性 C. 相对于机器语言程序具有良好的可移植性 D. 相对于机器语言程序具有较高的执行效率 | C | 【解析】汇编语言是符号化了的二进制代码，与高级语言相比，更容易有效执行；与机器语言相比，可移植性较好，但是没有机器语言的执行效率高。因此答案选择 C 。
206 | 单选题 | 下列叙述中正确的是（） | A. 程序执行的效率与数据的存储结构密切相关 B. 程序执行的效率只取决于程序的控制结构 C. 程序执行的效率只取决于所处理的数据量 D. 以上说法均错误 | A | 程序执行的效率与数据的存储结构、数据的逻辑结构、程序的控制结构、所处理的数据量等有关。
207 | 单选题 | 带符号数-127在微机中所表示的二进制补码是（ ）。 | A. 11111111B B. 01100101B C. 10011101B D. 10000001B | D | 在计算机中表示负数需要使用补码形式。要得到-127的二进制补码表示，需要以下步骤： 1. 先将127转换为8位二进制: 01111111 2. 求该二进制的反码(0变1,1变0): 10000000 3. 将反码加1得到补码: 10000000 + 1 = 10000001 因此-127的二进制补码就是10000001B,所以D选项正确。 分析其他选项： A. 11111111B是-1的补码表示 B. 01100101B是101的原码,表示正数101 C. 10011101B是-99的补码表示 补充说明： 在8位二进制系统中: - 最高位为符号位(0表示正数,1表示负数) - 负数的补码 = 原码取反加1 - 可表示范围是[-128,127] - -127是这个范围内倒数第二小的数 因此只有D选项10000001B正确表示了-127的补码形式。
208 | 单选题 | 面向智慧医疗的物联网系统大致可分为终端及感知延伸层、应用层和（）。 | A. 传输层 B. 接口层 C. 网络层 D. 表示层 | C | 面向智慧医疗的物联网系统通常采用三层架构,包括终端及感知延伸层、应用层和网络层。网络层是正确答案,因为它在整个架构中起到关键的数据传输和通信功能。 网络层主要负责: 1. 将终端及感知层采集的医疗数据传输到应用层 2. 提供稳定可靠的网络通信保障 3. 支持多种网络协议如4G/5G、WiFi、蓝牙等 4. 确保数据传输的安全性 分析其他选项: A. 传输层 - 这是计算机网络OSI七层模型中的一层,但不是医疗物联网系统的主要架构层 B. 接口层 - 接口层通常是软件架构中的概念,不属于医疗物联网系统的主要分层 D. 表示层 - 这也是OSI模型中的层次,不是医疗物联网系统架构的组成部分 医疗物联网的三层架构(终端及感知延伸层、网络层、应用层)已经成为业界普遍采用的标准架构模式,每一层都有其特定的功能定位。
209 | 单选题 | unsigned int a = 0x1234; unsigned char b = *(unsigned char *)&a; 在 32 位大端模式处理器上变量 b 等于（） | A. 0x00 B. 0x12 C. 0x34 D. 0x1234 | A | 这道题目考察了大端模式下的内存存储和指针访问的知识点。在32位系统中,变量a占用4个字节,而问题涉及字节序和指针类型转换。 在大端模式下,高位字节存储在低地址。对于0x1234,内存中的存储方式为: 地址低 -> 高: 00 00 12 34 当使用(unsigned char *)&a进行指针类型转换时,是获取变量a的首地址。由于是大端模式,首地址存储的是最高位字节,即0x00。所以b的值为0x00。 分析其他选项: B错误:0x12是第三个字节的值,在大端模式下不是首字节 C错误:0x34是最后一个字节的值,在大端模式下不是首字节 D错误:0x1234是完整的32位值,而b是unsigned char类型只能存储一个字节 补充说明:如果是小端模式,则b的值应为0x34,因为小端模式下最低位字节存储在最低地址。这也说明了字节序对程序结果的重要影响。
210 | 单选题 | 计算机系统中CPU中的base寄存器和limit寄存器的作用是？ | A. 计数器寄存器 堆栈指针寄存器 B. 源变址寄存器 目的变址寄存器 C. 保存基地址寄存器 保存长度寄存器 D. 代码段寄存器 数据段寄存器 | C | base寄存器和limit寄存器是CPU中用于内存保护和地址转换的重要寄存器。base寄存器存储程序在内存中的起始地址(基地址),limit寄存器存储程序的长度。这两个寄存器配合使用可以实现程序的内存保护机制。 当程序访问内存时: 1. CPU会将程序的逻辑地址加上base寄存器中的基地址,得到物理地址 2. 同时检查访问地址是否超过了limit寄存器中存储的程序长度范围 3. 如果超出范围会产生越界中断,从而保护其他程序的内存空间 因此C选项"保存基地址寄存器 保存长度寄存器"正确描述了这两个寄存器的作用。 分析其他选项: A错误:计数器寄存器用于计数,堆栈指针寄存器指向栈顶,与base和limit的功能不同 B错误:源变址寄存器和目的变址寄存器用于变址寻址,不是用于内存保护 D错误:代码段寄存器和数据段寄存器是段寄存器,用于分段式内存管理,功能不同
211 | 单选题 | 在计算机技术指标中， MIPS 用来描述计算机的（ ） | A. 运算速度 B. 时钟主频 C. 存储容量 D. 字长 | A | MIPS(Million Instructions Per Second,每秒百万条指令数)是衡量计算机运算速度的重要指标,表示计算机每秒钟能够执行的指令数量,单位是百万条。因此选项A"运算速度"是正确答案。 分析其他选项: B错误:时钟主频是指CPU内部时钟的震荡频率,用Hz作为单位,它与MIPS不同。虽然主频也能在一定程度上反映计算机的性能,但不是MIPS的含义。 C错误:存储容量是指计算机能存储数据的大小,通常用byte及其倍数单位(KB、MB、GB等)表示,与MIPS描述的运算能力无关。 D错误:字长是指计算机一次能处理的二进制数据的位数,如32位、64位等,这是计算机硬件结构的特征,而不是衡量运算速度的指标。 MIPS值越大,表明计算机的运算速度越快,处理指令的能力越强。它是评价计算机性能的一个重要技术指标。
212 | 单选题 | 对寄存器AX的内容乘以4的正确指令序列是（ ）。 | A. SHR AX，1 SHR AX，1 B. SHL AX，1 SHL，AX，1 C. ROL AX，1 ROL AX，1 D. RCR AX，1 RCR AX，1 | B | 这道题目考察了汇编语言中寄存器移位指令的使用。B选项是正确的,因为SHL(Shift Left,左移)指令将AX寄存器中的内容左移1位相当于乘以2,连续左移两次就相当于乘以4。 分析所有选项: B正确:SHL AX,1 执行两次,每次将AX内容左移1位,等价于乘以2。两次左移的最终结果就是乘以4。 A错误:SHR(Shift Right,右移)指令是将内容右移,相当于除以2。连续右移两次相当于除以4,与题目要求相反。 C错误:ROL(Rotate Left,循环左移)指令会将移出的位放到最低位,这样的移位并不等价于乘法运算。 D错误:RCR(Rotate through Carry Right,带进位循环右移)指令是将内容连同进位标志一起右移,同样不能实现乘以4的运算。 总的来说,要实现乘以4的运算,使用两次左移指令SHL是最简单高效的方法。这也体现了在汇编语言中,移位运算常常被用来实现乘除运算。
213 | 多选题 | If you computed 32 bit signed integers F and G from 32 bit signed X using F = X / 2 and G = (X>>1), and you found F!=G, this implies that | A. There is a compiler error B. X is odd C. X is negative D. F - G = 1 E. G - F = 1 | BCD | 这道题目考察了整数除法和位移运算的区别。让我们逐个分析为什么BCD都是正确答案： 1. B选项(X是奇数)正确： 当X为奇数时，算术右移会丢失最低位的1，而除法会进行四舍五入。这会导致F和G的结果不同。 2. C选项(X是负数)正确： 对于负数，Java中的算术右移(>>)会在最高位补1，而除法运算则会向零取整。这种差异会导致F≠G。 3. D选项(F-G=1)正确： 当X为负奇数时，除法运算(/)会向零取整，而算术右移会向下取整，这种情况下F会比G大1。 分析错误选项： A选项错误： F≠G并不表示编译错误，这只是两种不同运算方式导致的正常结果差异。 E选项错误： G-F=1的情况实际上不会发生，因为当F≠G时，总是F比G大1，而不是相反。 具体示例： 当X = -3时： F = -3/2 = -1 (向零取整) G = -3>>1 = -2 (算术右移) 此时F-G = 1，验证了上述分析的正确性。
214 | 单选题 | 智能建筑的四个基本要素是结构、系统、服务和管理。 | A. 正确 B. 错误 | A | 智能建筑的四个基本要素确实是结构、系统、服务和管理。这个说法是正确的。 让我们逐一分析这四个基本要素： 1. 结构：指建筑物的物理构造部分，包括建筑主体、墙体、楼板等，是智能建筑的硬件基础。 2. 系统：包括建筑物中的各种技术系统，如： - 暖通空调系统 - 给排水系统 - 电力系统 - 照明系统 - 消防系统 - 通信系统等 3. 服务：指为建筑使用者提供的各种功能服务，包括： - 办公自动化 - 安全防范 - 信息管理 - 环境控制等 4. 管理：是将上述三个要素有机结合的关键，包括： - 日常运营管理 - 设备维护 - 能源管理 - 物业管理等 这四个要素缺一不可，它们相互依存、相互作用，共同构成了完整的智能建筑体系。只有这四个要素都得到充分重视和良好实施，才能实现真正的建筑智能化。
215 | 单选题 | 若有关系 R(ABCDE) 和 S(BCFG)，则 R 和 S 自然连结运算后的属性列有 | A. 7个 B. 5个 C. 6个 D. 9个 | A | 自然连接运算是关系代数中的一个重要操作。对于关系R(ABCDE)和S(BCFG)的自然连接,需要按照以下步骤分析: 1. 先找出两个关系的公共属性:B和C 2. 自然连接的结果会包含: - R的所有属性(ABCDE) - S中除了公共属性外的其他属性(FG) 3. 因此最终结果包含的属性为:ABCDEFG,总共7个属性 所以A选项(7个)是正确答案。 分析其他选项的错误原因: B选项(5个)错误:忽略了自然连接会保留两个关系中所有的非重复属性 C选项(6个)错误:计算有误,漏掉了某个属性 D选项(9个)错误:可能误以为公共属性(B和C)在结果中会重复出现,实际上自然连接中公共属性只会出现一次 这道题目主要考察了关系代数中自然连接运算的基本概念,关键是要理解自然连接会保留所有非重复属性,而公共属性只会出现一次。
216 | 单选题 | 医疗信息系统的核心是信息共享。 | A. 正确 B. 错误 | A | 医疗信息系统的核心确实是信息共享。在现代医疗体系中,信息共享具有重要意义: 1. 提高医疗效率:通过信息共享,医生可以快速获取患者的历史病历、检查结果等信息,避免重复检查,提高诊疗效率。 2. 促进医疗协作:不同科室、不同医院之间可以共享患者信息,实现远程会诊、转诊等协作医疗。 3. 优化资源配置:通过信息共享可以实现医疗资源的合理调配,避免资源浪费。 4. 提升医疗质量:医疗数据的共享有助于医学研究、疾病预防和临床决策支持。 5. 便利患者就医:患者在不同医院就医时,相关信息可以互通共享,提供连续性医疗服务。 所以选项B是错误的。没有信息共享,医疗信息系统就无法发挥其应有的价值和作用。信息孤岛会严重影响医疗系统的整体效能,阻碍现代医疗服务的发展。信息共享是医疗信息系统发挥作用的基础,是整个系统的核心所在。
217 | 单选题 | 采用指令Cache与数据Cache分离的主要目的是 （） | A. 减低Cache的缺失损失 B. 提高Cache的命中率 C. 减低CPU平均访问时间 D. 减少指令流水线资源冲突 | D | 采用指令Cache与数据Cache分离的主要目的是为了减少指令流水线的资源冲突。现代CPU采用流水线技术来提高指令执行效率,在同一时钟周期内,CPU可能既需要从Cache中取指令,又需要访问数据。如果使用统一的Cache,就会造成访问冲突,影响流水线的效率。通过分离指令Cache和数据Cache,CPU可以同时进行指令获取和数据访问,从而提高流水线的并行度和执行效率。 分析其他选项: A选项"减低Cache的缺失损失"不正确。Cache分离虽然可能在某些情况下减少缺失损失,但这不是主要目的。 B选项"提高Cache的命中率"不正确。分离式Cache设计并不直接导致Cache命中率的提高,因为命中率主要取决于程序的局部性特征和Cache的组织方式。 C选项"减低CPU平均访问时间"不正确。虽然分离式Cache可能会对访问时间产生积极影响,但这是通过减少资源冲突实现的次要效果,而不是主要目的。 只有D选项准确描述了分离式Cache的核心目的 - 通过避免指令获取和数据访问的冲突,提高流水线的效率。
218 | 多选题 | 在自动语音识别（ASR）系统中，有限状态转录机（FST）如何与语言模型和声学模型结合使用以提高识别准确性？ | A. 将语言模型和声学模型组合为一个联合模型，使用单一的FST表示 B. 使用分层FST，将语言模型和声学模型分别表示 C. 在FST中引入动态编译技术，实时整合语言模型和声学模型 D. 采用隐马尔可夫模型（HMM）与FST结合，进行联合解码 | ACD | • A. 将语言模型和声学模型组合为一个联合模型，使用单一的FST表示：联合模型可以在FST中统一表示，提高识别准确性。 • B. 使用分层FST，将语言模型和声学模型分别表示：分层FST可能导致模型间的依赖性处理复杂。 • C. 在FST中引入动态编译技术，实时整合语言模型和声学模型：动态编译技术可以实时更新模型，提高识别准确性。 • D. 采用隐马尔可夫模型（HMM）与FST结合，进行联合解码：HMM与FST结合可以提高模型的表达能力和解码效率。
219 | 多选题 | 下列对十进制数157进行不同进制转换，正确的有（ ） | A. （10011011）2 B. （235）8 C. 0x9d D. （10011101）2 | BCD | 要判断进制转换是否正确,我们可以将各个选项都转换为十进制后与157比较: B选项(235)8: 2×8² + 3×8¹ + 5×8⁰ = 2×64 + 3×8 + 5×1 = 128 + 24 + 5 = 157 C选项0x9d: 9×16¹ + d(13)×16⁰ = 9×16 + 13×1 = 144 + 13 = 157 D选项(10011101)2: 1×2⁷ + 0×2⁶ + 0×2⁵ + 1×2⁴ + 1×2³ + 1×2² + 0×2¹ + 1×2⁰ = 128 + 0 + 0 + 16 + 8 + 4 + 0 + 1 = 157 所以BCD选项都正确。 A选项(10011011)2计算结果: 1×2⁷ + 0×2⁶ + 0×2⁵ + 1×2⁴ + 1×2³ + 0×2² + 1×2¹ + 1×2⁰ = 128 + 0 + 0 + 16 + 8 + 0 + 2 + 1 = 155 不等于157,所以A选项错误。 总结:157的等值表示有: - 八进制:(235)8 - 十六进制:0x9d - 二进制:(10011101)2 因此BCD选项正确。
220 | 多选题 | 下列哪些方法是针对循环优化进行的 | A. 强度削弱 B. 删除归纳变量 C. 删除多余运算 D. 代码外提 | ABD | 针对循环优化的主要方法包括强度削弱、删除归纳变量和代码外提,这些都是有效的循环优化技术。让我们逐一分析: A. 强度削弱:是一种重要的循环优化方法,通过将循环中的高代价操作(如乘除)转换为低代价操作(如加减),可以显著提高循环执行效率。 B. 删除归纳变量:通过分析循环中的变量关系,将可以由其他变量计算得到的归纳变量删除,减少不必要的计算开销。 D. 代码外提:将循环中与循环变量无关的计算移到循环外执行,避免重复计算,这是一种常用的循环优化方法。 C选项"删除多余运算"虽然也是程序优化的一种方法,但它不是专门针对循环优化的技术,而是一种通用的代码优化方法。删除多余运算可以应用于任何代码段,不限于循环结构。 因此,ABD这三个选项都是专门用于循环优化的技术,而C选项属于general optimization(通用优化),不能算作专门的循环优化方法。这就是为什么正确答案是ABD。
221 | 单选题 | 假设某系统总线在一个总线周期中并行传输 4 字节信息．一个总线周期占用 2 个时钟周期，总线时钟频率为 10MHZ ，则总线带宽是： | A. 10MB/S B. 20MB/S C. 10 MB/S D. 80 MB/S | B | 总线带宽的计算需要考虑单位时间内可以传输的数据量。让我们逐步分析： 1. 一个总线周期可以传输4字节数据 2. 一个总线周期需要2个时钟周期 3. 时钟频率为10MHz，即每秒10^6个时钟周期 计算过程： - 每秒时钟周期数 = 10^6 - 每秒总线周期数 = 10^6 ÷ 2 = 5×10^5 - 每个总线周期传输4字节 - 每秒传输字节数 = 5×10^5 × 4 = 2×10^6字节 - 转换为MB/s = 2×10^6 ÷ 10^6 = 20MB/s 因此B选项20MB/s是正确答案。 分析其他选项： A(10MB/s)错误：没有考虑到每个总线周期传输4字节的因素 C(10MB/s)错误：与A相同，计算过程有误 D(80MB/s)错误：过分放大了计算结果，可能是错误地将时钟频率直接乘以了传输字节数 总线带宽计算的关键是要考虑时钟周期、总线周期和单次传输数据量三个要素的关系。
222 | 单选题 | 三个程序a,b,c,它们使用同一个设备进行I/O操作，并按a,b,c的优先级执行(a优先级最高，c最低).这三个程序的计算和I/O时间如下图所示。假设调度的时间可忽略。则在单道程序环境和多道程序环境下(假设内存中可同时装入这三个程序，系统采用不可抢占的调度策略).运行总时间分别为() 计算 I/O 计算 a 30 40 10 b 60 30 10 c 20 40 20 | A. 260,180 B. 240,180 C. 260,190 D. 240,190 | A | 首先需要分别计算单道程序和多道程序两种环境下的总运行时间。 单道程序环境(260): - 程序按a、b、c顺序串行执行 - a程序执行时间: 30 + 40 + 10 = 80 - b程序执行时间: 60 + 30 + 10 = 100 - c程序执行时间: 20 + 40 + 20 = 80 - 总时间 = 80 + 100 + 80 = 260 多道程序环境(180): 因为是不可抢占的调度策略,且优先级为a>b>c,当一个程序进入I/O操作时,可以让其他程序进行计算操作。按时间轴分析: 1. a开始计算30,同时b计算60,c计算20 2. a进入I/O 40,此时b完成计算,c也完成计算 3. b进入I/O 30,同时c进入I/O 40 4. a完成I/O后计算10,b完成I/O后计算10,c完成I/O后计算20 整体最长路径为180时间单位 所以A选项(260,180)是正确答案。 分析其他选项: B(240,180):错误地计算了单道程序时间 C(260,190):多道程序时间计算有误 D(240,190):单道和多道程序时间都计算错误 这道题体现了多道程序环境下通过合理调度可以提高CPU和I/O设备的利用率,减少总执行时间。
223 | 单选题 | 在串操作指令前使用重复前缀指令REPE，终止串的重复操作条件是（ ）。 | A. CX＝0且ZF＝0 B. CX＝0且ZF＝1 C. CX＝0或ZF＝0 D. CX＝0或ZF＝1 | D | REPE(重复等于)指令的终止条件是CX=0或ZF=0,即计数器减到0或比较结果不相等时停止重复操作。因此D选项"CX=0或ZF=1"是正确答案。 具体分析: REPE指令会反复执行串操作指令,每执行一次CX减1,并根据比较结果设置标志位ZF。当满足以下任一条件时,重复操作终止: 1. CX计数器减到0 2. 比较结果不相等(即ZF=0) 分析其他选项: A错误:条件"CX=0且ZF=0"过于严格,实际上只要满足其中一个条件就会终止 B错误:条件"CX=0且ZF=1"要求同时满足两个条件才终止,这不符合REPE指令的实际终止逻辑 C错误:虽然条件之一正确(CX=0或ZF=0),但这是REPNE指令的终止条件,不是REPE指令的终止条件 REPE指令常用于比较或搜索相等的字符串操作,它的终止条件的设计保证了在完成预定的比较次数或找到不相等字符时及时停止。
224 | 单选题 | 在（）的微型计算机系统中，外设和主存储器单元统一编址 ，因此可以不使用I/O指令。 | A. 单总线 B. 双总线 C. 三总线 D. 多总线 | A | 在微型计算机系统中使用统一编址方式访问外设和主存时,采用单总线结构是最合适的选择。因为单总线结构下,所有的数据传输都通过同一条总线进行,可以直接将外设的地址空间映射到主存地址空间中,实现统一编址。这样就可以像访问内存一样直接用取数/存数指令访问外设,而不需要专门的I/O指令。 分析其他选项: B错误:双总线结构通常将地址总线和数据总线分开,不利于实现统一编址。 C错误:三总线结构通常将地址总线、数据总线和控制总线完全分开,使用独立的I/O空间,不适合统一编址方式。 D错误:多总线结构更加复杂,各类总线承担不同功能,通常采用独立编址方式,需要专门的I/O指令来访问外设。 单总线结构最简单,所有部件共享一条总线,便于将外设映射到统一的地址空间中,是实现统一编址最合适的总线结构。这也是早期微型计算机常用的设计方案。
225 | 单选题 | 存储器的存储容量以字节为基本单位，每个字节都有自己的 ( ) ，称为“地址”。 | A. 功能 B. 容量 C. 字节 D. 编号 | D | 存储器是由许多存储单元组成的,每个存储单元都需要有唯一的标识来定位和访问,这个标识就是地址。地址实际上就是一个编号,用来指示每个存储单元在存储器中的位置。所以D选项"编号"是正确答案。 分析其他选项: A选项"功能"错误:功能是描述存储单元可以完成什么操作,而不是用来唯一标识存储单元的。 B选项"容量"错误:容量是描述存储器可以存储数据量的大小,是存储器的整体特性,而不是单个存储单元的标识。 C选项"字节"错误:字节是存储器的基本存储单位,表示存储的数据大小,而不是用来标识存储位置的。 总的来说,存储器中每个字节都有自己独特的编号(地址),这个编号是用来在存储器中定位和访问特定字节的唯一标识符。这种编号机制是计算机存储系统正常工作的基础。
226 | 单选题 | 微程序控制器中，“存储逻辑”是指将控制逻辑存储在 中。 | A. ROM B. RAM C. PLA D. Cache | A | 在微程序控制器中，存储逻辑确实应该存储在ROM（只读存储器）中。ROM具有断电数据不丢失的特性，且内容在写入后不可更改，这正好满足微程序控制所需的稳定性和可靠性要求。 分析其他选项： B选项RAM（随机存取存储器）错误：RAM是易失性存储器，断电后数据会丢失，且内容可以随时更改，不适合存储需要保持稳定的控制逻辑。 C选项PLA（可编程逻辑阵列）错误：虽然PLA也可以实现组合逻辑功能，但主要用于实现组合逻辑电路，而不是存储微程序控制的控制逻辑。 D选项Cache（高速缓存）错误：Cache主要用于提高数据访问速度，是一个临时的数据存储区域，不适合存储持久的控制逻辑。 微程序控制器采用ROM存储控制逻辑的优点是： 1. 可靠性高，数据不会丢失 2. 不会被意外修改 3. 执行速度快 4. 成本相对较低 5. 便于批量生产和维护
227 | 单选题 | 采用静态存储分配策略时既不允许过程的递归调用，也不允许动态建立数据结构。请问这句话的说法是正确的吗？ | A. 是 B. 否 | A | 静态存储分配策略是一种编译时就确定程序中所有数据空间大小的存储组织方式,题目说法是正确的。 在静态存储分配策略下: 1. 不允许递归调用的原因: - 静态存储分配要求在编译时就能确定所有数据的存储空间 - 递归调用会产生多个过程的活动记录,无法在编译时确定具体需要多少空间 - 每次递归调用都需要新的栈空间,这与静态存储策略矛盾 2. 不允许动态建立数据结构的原因: - 动态数据结构(如链表、树等)的空间需求在运行时才能确定 - 需要在运行时动态申请和释放内存 - 这种动态性与静态存储分配的特点相违背 静态存储分配的特点是: - 所有数据空间在编译时就固定分配 - 运行时不能改变存储空间的大小 - 程序的空间效率较低但运行速度快 - 适用于存储空间需求固定的程序 因此A选项"是"完全符合静态存储分配的基本特征。
228 | 多选题 | 物联网的中国标准组织有那些（）。 | A. 电子标签国家标准工作组 B. 传感网络标准工作组 C. 泛在网技术工作委员会 D. 中国物联网标准联合工作组 | ABCD | 以下是中国物联网标准组织的主要工作组,它们各自负责不同领域的标准制定和管理工作： 电子标签国家标准工作组(A选项)负责制定物联网中RFID相关的标准规范,包括电子标签的技术要求、测试方法等。 传感网络标准工作组(B选项)主要负责传感器网络领域的标准化工作,包括传感器接口规范、数据传输协议等。 泛在网技术工作委员会(C选项)负责泛在网相关技术标准的制定,涉及网络架构、通信协议等方面。 中国物联网标准联合工作组(D选项)作为统筹协调的机构,负责整体规划和协调各个专业工作组的标准化工作。 这四个组织分工协作、各司其职,共同构成了中国物联网标准化工作的完整体系。它们在各自领域开展标准研究和制定工作,推动物联网技术的规范发展和产业化应用。因此这四个选项都是正确的,它们都是中国物联网标准化工作的重要组成部分。
229 | 单选题 | RFID 技术、传感器技术和嵌入式智能技术、纳米技术是物联网的基础性技术。 | A. 正确 B. 错误 | A | RFID技术、传感器技术、嵌入式智能技术和纳米技术确实是物联网的基础性技术,这一说法是正确的。 这些技术构成了物联网的核心技术基础: 1. RFID(无线射频识别)技术: - 实现物品的自动识别和信息采集 - 是物联网感知层的关键技术之一 - 为物联网提供唯一标识和信息采集能力 2. 传感器技术: - 用于采集环境数据和物理信息 - 是物联网实现环境感知的重要手段 - 能够将物理世界的信息转换为数字信号 3. 嵌入式智能技术: - 为物联网终端提供计算和处理能力 - 实现数据的本地处理和智能控制 - 是物联网设备智能化的基础 4. 纳米技术: - 提供微型化、集成化的硬件基础 - 促进传感器等设备的小型化 - 推动物联网终端设备的发展 这些技术相互配合、互为支撑,共同构成了物联网实现的技术基础,缺一不可。因此A选项"正确"是对的。
230 | 单选题 | 组合逻辑控制器中，微操作信号的形成主要与 _______信号有关。 | A. 指令操作码 B. 指令译码信号和时钟 C. 指令地址码 D. 状态信号与条件 | B | 在组合逻辑控制器中，微操作信号的形成主要依赖于指令译码信号和时钟信号的组合。指令译码信号决定了要执行哪些具体的微操作，而时钟信号则控制这些微操作的执行时序。 分析选项： B正确：组合逻辑控制器通过组合指令译码信号和时钟信号来产生微操作信号。译码信号确定操作类型，时钟信号控制执行时间点。 A错误：指令操作码本身并不直接产生微操作信号，它需要经过译码转换成译码信号。 C错误：指令地址码用于指定操作数的地址，与微操作信号的形成没有直接关系。 D错误：虽然状态信号和条件信号会影响某些微操作的执行，但它们不是微操作信号形成的主要依据，主要起辅助判断作用。 一个典型的微操作执行过程是：首先由指令译码器将操作码转换为译码信号，然后在时钟信号的控制下，在正确的时序产生相应的微操作信号，从而完成指令要求的操作。
231 | 单选题 | JMP BX 的目标地址的偏移量为（ ）。 | A. BX 的内容 B. BX 所指向的内存单元的内容 C. IP + BX 的内容 D. IP + [BX] | A | JMP BX 是一个无条件转移指令,其目标地址就是 BX 寄存器中的内容值,该值将作为跳转的偏移地址。因此 A 选项"BX 的内容"是正确答案。 分析其他选项: B 错误:BX 所指向的内存单元的内容是指将 BX 作为内存地址来访问其内容,这种理解不符合 JMP BX 指令的执行方式。JMP BX 直接使用 BX 中的值作为跳转地址,而不是去访问 BX 指向的内存。 C 错误:IP + BX 的内容表示将当前指令指针 IP 与 BX 的值相加,这不是 JMP BX 的执行方式。JMP BX 是直接将 BX 的值赋给 IP,而不是与 IP 相加。 D 错误:IP + [BX] 表示将当前指令指针 IP 与 BX 指向的内存单元的内容相加,这同样不是 JMP BX 的执行方式。JMP BX 不涉及内存访问和加法运算。 补充说明:JMP BX 执行时,处理器会将 BX 寄存器中的值直接装入 IP 寄存器,从而实现程序转移到新的偏移地址处继续执行。
232 | 单选题 | 在计算机中，以先进后出方式工作的存储空间是（ ）。 | A. 存储器 B. RAM C. ROM D. 堆栈 | D | 堆栈是一种特殊的数据结构，其特点是"后进先出"(LIFO, Last In First Out)。具体来说，数据只能从一端(称为栈顶)进行插入和删除操作，最后压入栈的数据会最先被取出，这就是"先进后出"的工作方式。 分析其他选项： A. 存储器是计算机用于存储程序和数据的硬件设备，可以随机访问任何位置的数据，不限制访问顺序。 B. RAM(随机访问存储器)是一种具有随机访问特性的存储器，数据的存取不受位置限制，可以直接访问任何地址的数据。 C. ROM(只读存储器)是一种只能读取不能写入的存储器，主要用于存储固定的程序和数据，同样不具备先进后出的特性。 堆栈是在程序运行时用于存储函数调用信息、局部变量等数据的重要存储结构，在程序执行过程中起着关键作用。它严格遵循先进后出的原则，这一特性使其成为解决某些特定问题(如函数调用、表达式求值等)的理想数据结构。
233 | 单选题 | 组合逻辑控制器通过硬件逻辑产生微命令。 | A. 是 B. 否 | A | 组合逻辑控制器是一种硬件控制器,它通过组合逻辑电路来产生微命令,这种说法是正确的。因为组合逻辑控制器的工作原理就是利用组合逻辑电路来实现控制功能。 组合逻辑控制器的主要特点: 1. 使用门电路等硬件逻辑电路直接产生微命令 2. 响应速度快,不需要时钟信号 3. 电路结构简单,成本较低 4. 适用于控制逻辑比较简单的场合 B选项错误,因为: 1. 组合逻辑控制器确实是通过硬件逻辑电路来产生微命令的 2. 这是组合逻辑控制器区别于存储逻辑控制器的重要特征 3. 微命令的产生完全依赖于输入信号和硬件电路的组合 所以组合逻辑控制器通过硬件逻辑产生微命令这个说法是正确的,A选项为正确答案。这是组合逻辑控制器最基本和重要的工作特点。
234 | 单选题 | 符号表中的信息栏中登记了每个名字的 属性和特征等有关信息 ，如类型、种属、所占 单元大小、地址等等。 () | A. 正确 B. 错误 | B | 符号表中不仅包含标识符的属性和特征等信息,还包含很多其他重要内容。主要包括: 1. 标识符的名称 2. 标识符的类型信息(数据类型、返回值类型等) 3. 作用域和可见性范围 4. 存储相关信息(内存地址、存储单元大小等) 5. 对于变量还包含值或初始值 6. 对于函数还包含参数列表和局部变量表等 7. 对于类还包含成员信息、继承关系等 8. 编译期和运行期需要的各种属性标记 因此题目中说符号表"只"登记了名字的属性、特征等信息是不准确的,这种说法过于局限了符号表的内容。符号表是编译过程中的重要数据结构,需要维护程序中标识符的各种完整信息。 所以B(错误)是正确答案,因为原题中的说法没有完整体现符号表的丰富内容和重要作用。符号表在编译器设计中承担着关键的作用,需要更全面地理解它所包含的信息。
235 | 单选题 | 若磁盘的转速提高一倍，则（）。 | A. 平均存取时间减半 B. 平均找道时间减半 C. 平均等待时间减半 D. 存储密度可以提高一倍 | C | 磁盘转速提高一倍后,主要影响的是磁盘旋转等待时间。当磁盘在读写数据时,需要等待目标扇区旋转到磁头下方的时间称为旋转等待时间。由于磁盘转速提高一倍,意味着磁盘旋转一周的时间减少一半,因此平均等待时间也会减少一半。所以C选项正确。 分析其他选项: A错误:平均存取时间包含寻道时间、旋转等待时间和数据传输时间三部分。仅提高转速只会减少旋转等待时间,而不会使整个存取时间减半。 B错误:平均找道(寻道)时间是磁头移动到目标磁道所需的时间,这与磁盘的转速无关,而是与磁头的移动速度有关。转速提高不会影响寻道时间。 D错误:存储密度是指单位面积上可以存储的数据量,这与磁盘的物理结构和磁性材料特性有关,与转速无关。提高转速不会直接影响存储密度。
236 | 多选题 | 16进制数值31B6和8进制数值73615的异或结果值（10进制）为： | A. 18779 B. 11503 C. 17979 D. 13561 | C | 让我们一步步解决这个十六进制和八进制异或运算的问题。 首先需要将不同进制的数转换为十进制,然后进行异或运算: 1. 十六进制31B6转换为十进制: 3×16³ + 1×16² + 11×16¹ + 6×16⁰ = 3×4096 + 1×256 + 11×16 + 6×1 = 12288 + 256 + 176 + 6 = 12726 2. 八进制73615转换为十进制: 7×8⁴ + 3×8³ + 6×8² + 1×8¹ + 5×8⁰ = 7×4096 + 3×512 + 6×64 + 1×8 + 5×1 = 28672 + 1536 + 384 + 8 + 5 = 30605 3. 将两个十进制数进行异或运算: 12726 ⊕ 30605 = 17979 所以答案是17979,对应选项C。 其他选项分析: A(18779): 计算结果偏大,可能是进制转换时出错 B(11503): 结果偏小,可能是异或运算错误 D(13561): 结果偏小,可能是八进制转十进制时计算有误
237 | 单选题 | 下列说法错误的是（）。 | A. 汇编语言是一种依赖于计算机的低级程序设计语言 B. 计算机可以直接执行机器语言程序 C. 高级语言通常都具有执行效率高的特点 D. 为提高开发效率，开发软件时应尽量采用高级语言 | C | 【解析】高级程序语言结构丰富、可读性好、可维护性强、可靠性高、易学易掌握、写出来的程序可移植性好，重用率高，但是执行效率低。因此答案选择 C 。
238 | 多选题 | 处理器执行的指令被分为两类，其中一类被称为特权指令，它只允许（）使用。 | A. 操作员 B. 联机用户 C. 操作系统 D. 目标程序 | C | 在计算机体系结构中，特权指令是一类具有特殊权限的指令，只允许操作系统使用。这是为了保护计算机系统的安全性和稳定性。 主要原因如下： 1. 操作系统作为系统管理者，需要直接控制和管理硬件资源 2. 特权指令通常涉及敏感操作，如I/O操作、中断处理、内存管理等 3. 如果允许普通程序使用特权指令，可能会导致系统崩溃或安全漏洞 分析其他选项： A错误：操作员是系统的使用者，不具备直接执行特权指令的权限 B错误：联机用户是普通用户，只能通过操作系统提供的接口使用系统资源 D错误：目标程序是用户程序，只能执行非特权指令，必须通过系统调用请求操作系统服务 特权指令的这种限制机制是实现用户态和核心态(保护模式)的重要基础，能有效保护系统安全。
239 | 单选题 | 越多的节点休眠越好。 | A. 正确 B. 错误 | B | 在无线传感器网络中,节点休眠是为了节约网络能量,延长整个网络的生命周期。但并不是越多节点休眠越好,这个观点是错误的。 主要原因如下: 1. 过多节点休眠会导致网络覆盖率下降,出现监测盲区,无法保证对目标区域的有效监测。 2. 休眠节点过多会影响网络连通性,可能造成网络分割,部分活跃节点无法将数据传递到汇聚节点。 3. 某些关键位置的节点(如网关节点)如果休眠,会严重影响整个网络的数据传输。 4. 合理的节点休眠策略应当在网络生命周期和服务质量之间取得平衡,而不是一味追求节点休眠数量。 正确的做法是: - 根据实际应用需求确定网络覆盖率和连通性要求 - 采用合理的节点调度算法,选择合适的节点进行休眠 - 保证网络基本功能的同时最大限度地延长网络寿命 - 必要时可以采用动态休眠策略,根据网络状态调整休眠节点 因此选项B"错误"是正确答案。
240 | 单选题 | 完成同指令XCHG AX，BX相同功能的指令或指令序列是（ ）。 | A. MOV AX，BX B. MOV BX，AX C. PUSH AX POP BX D. MOV CX，AX MOV AX，BX MOV BX，CX | D | XCHG AX,BX指令的功能是交换AX和BX寄存器中的内容。选项D通过引入中间变量CX实现了相同的交换功能。具体执行过程为: 1. MOV CX,AX 将AX的值保存到CX中 2. MOV AX,BX 将BX的值移动到AX中 3. MOV BX,CX 将之前保存在CX中的AX的值移动到BX中 这样就完成了AX和BX内容的交换,与XCHG指令功能相同。 分析其他选项: A错误:MOV AX,BX只是将BX的值复制到AX中,原来AX中的值会丢失,无法实现交换 B错误:MOV BX,AX只是将AX的值复制到BX中,原来BX中的值会丢失,无法实现交换 C错误:PUSH AX和POP BX的组合只能将AX的值传送给BX,不能实现双向交换 D选项通过引入辅助寄存器CX作为临时存储,巧妙地实现了两个寄存器内容的交换功能,是唯一正确的答案。
241 | 单选题 | 全球定位系统通常包括三大部分，设备感应部分就是其中一部分 | A. 正确 B. 错误 | B | 全球定位系统(GPS)由三大部分组成:空间部分(空间卫星星座)、地面控制部分和用户设备部分。其中设备感应部分属于用户设备部分的一个子组成部分,而不是GPS的三大主要部分之一。 具体分析: 1. 空间部分:由24颗工作卫星组成的卫星星座系统 2. 地面控制部分:包括主控站、监测站和地面天线等 3. 用户设备部分:包括天线、接收机等,其中设备感应功能是接收机的一项功能 因此选项A"设备感应部分就是其中一部分"的说法是错误的,B"错误"是正确答案。这体现了我们需要准确理解GPS系统的整体架构,不能将子系统功能误认为是主要组成部分。 这个问题考察了对GPS系统基本构成的理解,要求我们能够区分系统的主要组成部分与具体功能模块的区别。
242 | 单选题 | 视网膜在人一出生就已确定下来并且是终身不变的 | A. 正确 B. 错误 | B | 视网膜是一种动态变化的组织,并不是一出生就确定并终身不变的。以下是具体原因: 1. 视网膜的发育过程: - 胚胎期开始发育,出生时并未完全发育成熟 - 婴儿期视网膜仍在持续发育完善 - 到2-3岁左右视网膜才发育基本成熟 2. 视网膜的动态特性: - 视网膜细胞会不断进行新陈代谢和更新 - 视网膜可能因疾病、损伤等发生病理性改变 - 随着年龄增长,视网膜也会发生自然衰老改变 3. 可能的病变: - 视网膜脱离 - 视网膜变性 - 糖尿病视网膜病变等 因此A选项认为视网膜在出生时就确定且终身不变的说法是错误的。视网膜是一个动态平衡的组织,会随着年龄、疾病等因素发生变化。正确答案应该选B。
243 | 单选题 | 下面关于编译器与解释器的观点，错误的是？ | A. 解释器不产生目标程序，它直接执行源程序或者源程序的内部形式 B. 解释程序和编译程序的主要区别在于是否产生目标程序 C. 编译器对高级语言程序的处理过程划分成词法分析、语法分析、语义分析，中间代码生成、代码优化、目标代码生成几个阶段 D. 解释器参与运行控制、程序执行的速度快 | D | 此题主要考察编译器和解释器的基本概念和区别。D选项错误，因为解释器虽然参与运行控制，但正是由于它需要边解释边执行，导致执行速度比编译器慢，而不是快。 分析其他选项： A选项正确：解释器确实不生成目标程序，它的工作方式是直接对源程序或源程序的中间形式进行解释执行。 B选项正确：这是解释程序和编译程序最根本的区别。编译器会生成可直接执行的目标程序，而解释器不会生成目标程序，而是直接执行。 C选项正确：这准确描述了编译器的工作流程。编译器确实要经过词法分析、语法分析、语义分析、中间代码生成、代码优化和目标代码生成这几个主要阶段。 补充说明：解释器的执行速度慢的原因是因为它需要在程序运行时进行实时翻译，每执行一条语句都要进行解释，而编译型语言在运行前已经将所有代码转换成了机器语言，执行时不需要再进行转换，所以运行速度更快。
244 | 单选题 | 某计算机使用4 体交叉编址存储器，假定在存储器总线上出现的主存地址（十进制）序列为8005，8006，8007，8008，8001，8002，8003，8004，8000，则可能发生访存冲突的 地址对是 （）。 | A. 8004 和 8008 B. 8002 和 8007 C. 8001 和 8008 D. 8000 和 8004 | D | 在4体交叉编址存储器中，地址的访问分配是按照mod 4的结果来决定的。即地址除以4的余数决定了该地址分配到哪一个存储体。当两个地址分配到同一个存储体，且访问时间间隔小于存储器的恢复时间时，就会发生访存冲突。 让我们计算每个地址除以4的余数： 8000 ÷ 4 = 2000 余 0 8001 ÷ 4 = 2000 余 1 8002 ÷ 4 = 2000 余 2 8003 ÷ 4 = 2000 余 3 8004 ÷ 4 = 2001 余 0 8005 ÷ 4 = 2001 余 1 8006 ÷ 4 = 2001 余 2 8007 ÷ 4 = 2001 余 3 8008 ÷ 4 = 2002 余 0 D选项8000和8004的余数都是0，它们会被分配到同一个存储体，且在题目给出的访问序列中相隔不远，因此可能发生访存冲突。 分析其他选项： A错误：8004和8008虽然余数都是0，但在访问序列中并不相邻 B错误：8002余2，8007余3，分配到不同存储体，不会冲突 C错误：8001余1，8008余0，分配到不同存储体，不会冲突
245 | 单选题 | 设一个32位微处理器配有16位的外部数据总线，若时钟频率为100MHZ，总线周期为5个时钟周期传输一个字，则总线的带宽是（） | A. 16MB/S B. 4MB/S C. 40MB/S D. 64MB/S | C | 这道题目主要考察总线带宽的计算方法。我们来一步步分析计算过程： 总线带宽 = (总线宽度 × 时钟频率) ÷ (总线周期 × 8) 已知条件： - 外部数据总线宽度为16位 - 时钟频率为100MHz = 100×10^6 Hz - 总线周期为5个时钟周期 - 需要换算成MB/S (1MB = 1024KB = 1024×1024B) 计算过程： (16 × 100×10^6) ÷ (5 × 8) = 40×10^6 B/S = 40MB/S 因此C选项40MB/S是正确答案。 分析其他选项： A(16MB/S)错误：这个结果可能是忽略了总线周期的影响 B(4MB/S)错误：计算结果偏小，可能在计算过程中多除了某些参数 D(64MB/S)错误：这个结果偏大，可能是没有考虑总线周期为5个时钟周期的影响 计算总线带宽时需要特别注意： 1. 总线宽度的单位(位)要转换为字节(除以8) 2. 要考虑总线周期的影响(除以总线周期数) 3. 最终结果要换算成合适的单位(MB/S)
246 | 单选题 | 物联网公共服务则是面向公众的普遍需求，由跨行业的企业主体提供的综合性服务，如智能家居等。 | A. 正确 B. 错误 | A | 这一说法是正确的。物联网公共服务确实是面向公众普遍需求的综合性服务,具有以下特点: 1. 服务对象的普遍性:面向广大公众,而不是针对特定群体 2. 需求的基础性:满足人们的基本生活需求,如智能家居服务就是典型代表 3. 服务主体的多元性:由跨行业的企业主体提供,不局限于单一行业 4. 服务内容的综合性:提供的是综合性服务,而不是单一功能的服务 以智能家居为例: - 涉及多个行业(家电、网络、软件等) - 服务内容综合(安防、照明、温控等) - 面向普通家庭用户 - 满足基本居住需求 这些特征都完全符合物联网公共服务的定义特征,因此A选项正确。而B选项与物联网公共服务的基本定义和特征相悖,所以是错误的。
247 | 单选题 | ZigBee 的频带，（ ）传输速率为 250KB/S 全球通用。 | A. 868MHZ B. 915MHZ C. 2.4GHZ D. 2.5GHZ | C | ZigBee采用的是2.4GHz ISM频段,这是一个全球免许可的工业、科学和医疗用频段。在2.4GHz频段下,ZigBee可以实现250KB/S的最大传输速率,这个配置在全球范围内都是通用的。 分析其他选项: A选项868MHz和B选项915MHz都是ZigBee支持的频段,但这些频段主要用于特定地区:868MHz主要用于欧洲,915MHz主要用于美洲,且这两个频段的传输速率都低于250KB/S。 D选项2.5GHz是错误的频率值,不属于ZigBee的工作频段。 2.4GHz频段之所以成为首选是因为: 1. 全球通用,不受地区限制 2. 能够支持最高的250KB/S传输速率 3. 在该频段下具有更好的抗干扰能力 4. 频段资源丰富,可用信道多 因此C选项是最符合题目要求的答案。
248 | 单选题 | 利用递归子程序法只能分析LL(1)文法定义的语言。请问这句话的说法是正确的吗？ | A. 是 B. 否 | B | 递归子程序法不仅可以分析LL(1)文法,还可以分析其他类型的文法,如LR文法等。因此该说法是错误的。 具体分析如下: 1. 递归子程序法是一种自顶向下的语法分析方法,它通过递归调用子程序来实现对输入串的分析。 2. 该方法可以用于分析: - LL(1)文法 - LR文法 - 某些二义性文法 - 某些非确定性的文法 3. 虽然递归子程序法在处理LL(1)文法时效率较高,实现也相对简单,但这并不意味着它只能分析LL(1)文法。 4. 实际上,递归子程序法的应用范围比较广泛,它的能力不仅限于LL(1)文法。只是在分析其他类型文法时,可能需要额外的处理机制,如回溯等。 所以选择B"否"是正确的,因为原命题将递归子程序法的应用范围错误地限制在了LL(1)文法上。这种限制性的说法不符合递归子程序法的实际应用能力。
249 | 单选题 | MOV ［SI］［BX］，AL，该指令中目的操作数采用的寻址方式是（ ）。 | A. 基址加变址 B. 寄存器 C. 寄存器间接 D. 寄存器相对 | A | MOV [SI][BX], AL 这条指令中，目的操作数 [SI][BX] 使用了基址加变址寻址方式。因为在该指令中，BX寄存器作为基址寄存器，SI寄存器作为变址寄存器，两者共同形成有效地址，这就是典型的基址加变址寻址方式。 分析其他选项： B选项"寄存器"错误，因为目的操作数不是直接使用寄存器，而是通过寄存器间接得到地址。 C选项"寄存器间接"错误，寄存器间接寻址只使用一个寄存器来获取操作数的地址，而这里使用了两个寄存器。 D选项"寄存器相对"错误，寄存器相对寻址是在寄存器内容的基础上加上一个位移量来获取操作数的地址，而本题中是两个寄存器的内容相加。 基址加变址寻址的特点是： - 有效地址 = (BX) + (SI) - 常用于数组或表格的处理 - 需要两个寄存器参与地址计算
250 | 单选题 | 设DH=10H，执行NEG DH指令后，正确的结果是（ ）。 | A. DH=10H CF=1 B. DH=0F0H CF=0 C. DH=10H CF=0 D. DH=0F0H CF=1 | D | NEG指令是求操作数的二进制补码,即将操作数按位取反后加1。当操作数不为0时,执行NEG指令会使CF=1。 对于DH=10H(即16进制数10,二进制为00010000): 1. 按位取反得到: 11101111 2. 加1得到: 11110000(即F0H) 3. 因为原操作数不为0,所以CF=1 所以执行NEG DH后: - DH的值变为F0H - CF标志位置1 因此D选项(DH=0F0H CF=1)是正确答案。 分析其他选项: A错误:结果值不对,且CF标志位的值也不对 B错误:结果值对但CF标志位不对 C错误:结果值和CF标志位都不对 补充说明: NEG指令相当于用0减去操作数。当操作数不为0时必然发生借位,所以CF=1。只有当操作数为0时,CF才等于0。这是NEG指令的重要特性。
251 | 单选题 | 数据的存储结构是数据及其逻辑结构在计算机中的物理表示。 ( ) | A. 正确 B. 错误 | A | 这道题考察了数据存储结构的基本概念。该说法是正确的,因为数据的存储结构确实是数据及其逻辑结构在计算机中的物理表示。 让我们来详细解释: 1. 数据的存储结构是指数据在计算机内存中的实际组织形式 2. 它包含两个方面: - 数据元素本身的表示 - 数据元素之间逻辑关系的表示 3. 存储结构是对逻辑结构的映射,它将抽象的逻辑关系转换为具体的物理存储地址关系 4. 常见的存储结构包括:顺序存储、链式存储、索引存储和散列存储等 B选项错误,因为存储结构的定义就是描述数据及其逻辑关系在计算机中如何表示和实现,这个描述本身就是准确的。如果选择B,就否定了存储结构的基本定义,这显然是不正确的。 这个概念是数据结构课程中的基础知识点,对理解后续的具体存储方式和实现技术都很重要。
252 | 单选题 | 在原码运算中操作数用原码表示，符号位参加运算。 | A. 是 B. 否 | B | 在原码运算中,操作数不是用原码表示,而使用补码表示,且符号位不参与运算。这是计算机中进行算术运算的基本原则。 让我们来分析原因: 1. 在计算机系统中,数值一律采用补码形式存储和运算,这样做的主要原因是: - 可以将减法运算转换为加法运算 - 补码可以把符号位和数值位统一处理 - 补码运算可以得到正确的溢出判断 2. 符号位不参与运算的原因: - 如果符号位参与运算,会导致运算结果错误 - 在补码运算中,符号位是作为数值的最高位来处理的 - 运算时要保持符号位的独立性,保证结果的正确性 3. 以一个简单的例子说明: 假设做 5 + (-3) 的运算 如果用原码且符号位参与运算: 5: 0101 -3: 1011 结果: 1116 (错误) 而用补码运算: 5: 0101 -3: 1101 结果: 0010 (正确结果2) 所以选择B是正确的,原码运算中操作数不是用原码表示,也不是符号位参加运算。
253 | 单选题 | PDF417 条码由 4 个条和 4 个空共（ ）个模块构成，所以称为 PDF417 条码。 | A. 14 B. 15 C. 16 D. 17 | D | PDF417条码是一种二维条码类型,它的每个基本单元由4个条和4个空组成。要计算总的模块数,就需要将条和空的数量相加,即4条 + 4空 = 17个模块,所以D是正确答案。 为什么其他选项错误: A选项(14)错误:明显小于实际模块总数17。如果只计算了部分条和空,会得到这个错误结果。 B选项(15)错误:这个数字接近但仍然不够。PDF417的每个基本单元必须严格由4条4空构成,总计17个模块。 C选项(16)错误:虽然接近正确答案,但仍然少了1个模块。可能是在计算时漏掉了某个组成部分。 PDF417条码名称中的"17"正是源于其基本结构单元由17个模块构成这一特点。这是该条码系统的一个重要技术特征,理解这一点对掌握PDF417条码的工作原理很重要。
254 | 单选题 | 短语和直接短语的区别是：（）。 | A. 直接短语肯定是某个产生式右部的符号串，而短语不是 B. 短语肯定是某个产生式右部的符号串，而直接短语不是 C. 直接短语和短语的长度不相同 D. 直接短语可能是句柄，而短语不可能是句柄 | A | 在编译原理中，短语和直接短语是两个重要的概念，它们之间存在本质的区别。A选项正确地指出了这一区别：直接短语必须是某个产生式右部的符号串，而短语则不一定是。 具体分析如下： - 直接短语是指在推导过程中，可以通过某个产生式一步推导得到的符号串 - 短语则是指在推导过程中可以通过一步或多步推导得到的符号串 - 因此，所有的直接短语都是短语，但并非所有的短语都是直接短语 分析其他选项的错误之处： B错误：与事实相反。恰恰是直接短语必须是某个产生式右部的符号串，而短语不一定是。 C错误：短语和直接短语的长度没有必然的关系，它们的长度可能相同也可能不同，这取决于具体的推导过程。 D错误：短语和直接短语都可能成为句柄。句柄是最左直接短语，因此短语也可能是句柄，而不是只有直接短语才可能是句柄。 因此，A选项准确描述了短语和直接短语的本质区别，是正确答案。
255 | 多选题 | 那些是目前物联网的困境（）。 | A. 管理 B. 地址 C. 频谱 D. 核心技术标准化 | BCD | 目前物联网发展确实面临多重困境,其中地址、频谱和核心技术标准化是最主要的三个问题: 地址(B): 由于物联网设备数量庞大,IPv4地址资源严重不足。虽然IPv6可以提供更多地址空间,但目前IPv6的普及和过渡仍面临诸多挑战。 频谱(C): 物联网设备之间需要进行无线通信,这就需要使用无线频谱资源。但频谱资源有限,随着物联网设备数量激增,频谱拥堵问题日益突出。 核心技术标准化(D): 目前物联网领域存在多种技术标准,不同厂商的设备之间互通性差,缺乏统一的技术标准,这严重阻碍了物联网的大规模应用。 而A选项"管理"虽然也是物联网发展中需要考虑的因素,但不是目前制约物联网发展的主要困境。物联网的管理问题主要是应用层面的问题,可以通过完善管理制度和规范来解决,不构成根本性的技术瓶颈。相比之下,BCD三个选项都是涉及物联网底层基础架构的关键技术问题,是当前亟需突破的困境。
256 | 单选题 | 如果某系统15*4=112成立，则系统采用的是几进制？ | A. 6 B. 7 C. 8 D. 9 | A | 这道题考察了进制转换的基本概念。要解决这个问题，我们需要找到一个进制系统，使得15×4=112这个等式成立。 在6进制下: 15₆ = 1×6¹ + 5×6⁰ = 6 + 5 = 11(十进制) 4₆ = 4(十进制) 11×4 = 44(十进制) = 112₆ 验证: 112₆ = 1×6² + 1×6¹ + 2×6⁰ = 36 + 6 + 2 = 44(十进制) 因此A选项6进制是正确的。 分析其他选项: B(7进制): 15₇×4₇=112₇ 转换成十进制计算不成立 C(8进制): 15₈×4₈=112₈ 转换成十进制计算不成立 D(9进制): 15₉×4₉=112₉ 转换成十进制计算不成立 只有在6进制系统下，15×4=112这个等式才能成立。这是因为在6进制中，每个位置的权重是6的幂，而这个特定的乘法恰好在6进制下得到112这个结果。
257 | 单选题 | 假设有一个简单的正则表达式 [a-zA-Z_][a-zA-Z0-9_]* 用于匹配标识符。给定字符串 "abc123", 词法分析器会识别为多少个标识符（） | A. 1 B. 2 C. 3 D. 无法识别 | A | 正则表达式 [a-zA-Z_][a-zA-Z0-9_]* 匹配以字母或下划线开头，后跟字母、数字或下划线的字符串。所以 "abc123" 是一个有效的标识符。
258 | 单选题 | 感知延伸层技术是保证物联网络感知和获取物理世界信息的首要环节，并将现有网络接入能力向物进行延伸。 | A. 正确 B. 错误 | A | 感知延伸层技术确实是物联网络获取物理世界信息的关键环节。这个说法是正确的,因为: 1. 感知延伸层在物联网架构中扮演着基础性的角色,它是物联网与物理世界交互的第一道关口。通过各类传感器、RFID标签、二维码等感知设备,将物理世界的信息数字化。 2. "向物进行延伸"指的是将网络的感知能力延伸到物理实体上,这种延伸使得物联网能够实现对物理世界的全面感知和信息采集。 3. 作为"首要环节",感知延伸层的重要性体现在: - 它是数据采集的源头 - 决定了后续数据处理的质量 - 影响整个物联网系统的性能和可靠性 4. 网络接入能力的延伸是指通过各种通信技术(如蓝牙、WiFi、ZigBee等)将感知设备接入网络,实现数据的传输和共享。 这道题目中的表述完全符合物联网的技术架构和工作原理,因此A选项"正确"是准确的判断。
259 | 单选题 | 下面有关指令流水线的叙述中，错误的是（ ）。 | A. 流水段数按同一个流水线中最复杂指令的功能来确定 B. 每个流水段的时间相同，等于一个CPU时钟的宽度 C. 每个时钟都会有一条指令执行完 D. 流水线方式不能使一条指令的执行时间缩短，但能使整个程序的执行时间缩短 | C | 在指令流水线中，每个时钟周期并非都会有一条指令执行完，而是每个时钟周期都会有一条新的指令进入流水线，并且所有在流水线中的指令都向前推进一个阶段。只有当一条指令完成了所有流水级之后才算执行完成。因此C选项错误。 分析其他选项： A正确：流水线的段数确实需要按照最复杂指令的功能需求来划分，以确保所有指令都能正确执行完成。比如一条复杂指令需要5个功能段来完成，那么流水线就必须具备这5个功能段。 B正确：为了保证流水线的同步运行，每个流水段的时间必须相等，通常取决于最慢的那个功能段的执行时间，并且这个时间等于一个CPU时钟周期。 D正确：流水线技术并不能减少单条指令的执行时间（实际上可能会因为流水线寄存器的开销而略有增加），但是通过并行处理多条指令，可以提高指令的吞吐率，从而减少整个程序的执行时间。例如，5段流水线在理想情况下可以使程序的执行速度提高近5倍。 此题主要考察了指令流水线的基本工作原理，重点是理解流水线的并行性质和时序特点。
260 | 多选题 | 下面那些是行排式二维条码（）。 | A. PDF417 B. CODE49 C. CODE16K D. QR Code | ABC | 从条码类型的维度来看，行排式二维条码(Multi-row code)是指由多行一维条码组合而成的二维条码。PDF417、CODE49和CODE16K都属于行排式二维条码，而QR Code属于矩阵式二维条码。 具体分析： A、B、C选项正确： - PDF417：典型的行排式二维条码，由3-90行条码组成，每一行都是一个简化的一维条码 - CODE49：由2-8行条码组成的多行条码，每行包含4个条码字符 - CODE16K：多行条码，每行由16个字符组成，可以编码ASCII全字符集 D选项错误： - QR Code(Quick Response Code)是一种矩阵式二维码，它的特点是由黑白方块按照一定规律排列成正方形，而不是由多行条码构成，因此不属于行排式二维条码 行排式二维条码的共同特点是： 1. 由多行一维条码构成 2. 每行都是完整的条码结构 3. 具有较强的纠错能力 4. 编码密度高于一维条码
261 | 单选题 | 物联网服务支撑平台：面向各种不同的泛在应用，提供综合的业务管理、计费结算、签约认证、安全控制、内容管理、统计分析等功能。 | A. 正确 B. 错误 | A | 物联网服务支撑平台的描述是正确的。该平台作为物联网应用的核心支撑系统，确实需要提供全面的功能支持。 具体来说： 1. 业务管理功能 - 用于统一管理各类物联网应用的业务流程 2. 计费结算功能 - 处理各类服务的费用计算和结算 3. 签约认证功能 - 确保设备和用户的身份认证安全 4. 安全控制功能 - 保障整个平台的数据和访问安全 5. 内容管理功能 - 管理平台涉及的各类数据内容 6. 统计分析功能 - 对平台运行数据进行分析，为决策提供支持 这些功能构成了一个完整的物联网服务支撑体系，能够满足各种泛在应用的需求。没有这些基础功能支撑，物联网应用将难以稳定、安全地运行。因此该描述准确地概括了物联网服务支撑平台的核心特征。 选项B错误，因为它否定了这个准确的描述。物联网服务支撑平台确实需要具备题目所述的这些综合功能。
262 | 单选题 | 国际电信联盟不是物联网的国际标准组织。 | A. 正确 B. 错误 | B | 国际电信联盟(ITU)确实是物联网的重要国际标准组织之一。ITU作为联合国专门机构,在物联网标准化工作中发挥着关键作用。 ITU通过其电信标准化部门(ITU-T)制定了多项物联网相关标准: 1. 制定了物联网参考架构标准 2. 发布了物联网概述和术语标准 3. 提供了物联网应用和服务要求规范 4. 定义了物联网通信协议标准 除了ITU,其他重要的物联网标准组织还包括: - ISO/IEC(国际标准化组织/国际电工委员会) - IEEE(电气电子工程师协会) - IETF(互联网工程任务组) 但ITU作为联合国下属机构,在物联网全球标准化进程中具有不可替代的地位和作用。所以题目中说"国际电信联盟不是物联网的国际标准组织"这个说法是错误的。
263 | 单选题 | 如果P、V操作的信号量S的初值为3，当前值为-2，则表示有( )个等待进程。 | A. 0个 B. 1个 C. 2个 D. 3个 | C | 信号量的当前值反映了系统中资源的使用情况。对于初值为3,当前值为-2的信号量S来说,我们可以这样分析: 当前值 = 初始值 - 成功P操作次数 + 成功V操作次数 -2 = 3 - x + y 其中x表示P操作次数,y表示V操作次数 由于信号量为负值-2,说明当前有进程在等待队列中。等待进程的数量等于信号量的绝对值,即¦-2¦=2。所以有2个进程在等待,C选项正确。 分析其他选项: A错误:当信号量为负值时,必然有进程在等待,不可能是0个 B错误:信号量为-2,说明有2个而不是1个进程在等待 D错误:等待进程数等于信号量负值的绝对值,是2个而不是3个 需要注意: 1. 信号量为正值时表示可用资源数 2. 信号量为负值时,其绝对值表示等待进程数 3. 信号量为0时表示资源刚好用完,无等待进程 因此当信号量S=-2时,正确答案是有2个等待进程。
264 | 单选题 | 在程序执行过程中，IP寄存器中始终保存的是（ ）。 | A. 上一条指令的首地址 B. 下一条指令的首地址 C. 正在执行指令的首地址 D. 需计算有效地址后才能确定地址 | B | IP(Instruction Pointer)寄存器是程序计数器的一种,它存储的是下一条指令的首地址。这是因为在CPU执行指令时,需要提前知道下一条要执行的指令在内存中的位置,以保证程序能够连续执行。 分析各选项: B正确:IP寄存器始终指向下一条要执行的指令的首地址,这样当前指令执行完成后,CPU就能立即知道从哪里取下一条指令。 A错误:上一条指令的首地址对后续指令执行没有意义,不需要保存。 C错误:正在执行的指令首地址已经被取出并解码,无需继续保存在IP寄存器中。 D错误:IP寄存器中的地址是确定的,不需要经过计算。它总是按照程序的执行顺序自动更新为下一条指令的首地址,除非遇到跳转指令。 这种机制使得CPU能够持续不断地按照程序预定的顺序执行指令,是计算机实现程序连续执行的基础。
265 | 单选题 | 物联网在军事和国防领域的应用主要体现在射频识别技术和无线传感器网络技术的应用。 | A. 正确 B. 错误 | A | 物联网确实在军事和国防领域的应用主要体现在射频识别(RFID)技术和无线传感器网络(WSN)技术这两个关键技术上。 射频识别技术的军事应用包括: - 军需物资管理和追踪 - 军事装备身份识别 - 军事人员身份识别和认证 - 弹药管理和追踪系统 无线传感器网络技术在军事领域的应用包括: - 战场环境监测和信息采集 - 军事目标跟踪和定位 - 边境安全监控系统 - 军事设施安全防护 - 战场态势感知 这两项技术相辅相成,共同构成了现代军事物联网应用的技术基础: - RFID提供了精确的识别和追踪能力 - WSN提供了广泛的环境感知和信息传输能力 - 两者结合可实现军事资产的智能化管理和战场态势的实时掌控 因此该说法是正确的,充分体现了物联网在军事领域应用的核心技术特征。
266 | 单选题 | 在系统内存中设置磁盘缓冲区的主要目的是（） | A. 减少磁盘 I/O 次数 B. 减少平均寻道时间 C. 提高磁盘数据可靠性 D. 实现设备无关性 | A | 在操作系统中设置磁盘缓冲区(Buffer Cache)的核心目的是减少磁盘I/O次数。这是因为磁盘I/O操作相比内存访问要慢得多,通过在内存中设置缓冲区可以将频繁访问的数据暂时存放在内存中,从而显著提升系统性能。 分析各选项: A正确:通过缓冲区机制,可以将多个逻辑上的读写请求合并成一个物理I/O操作,或者将多次访问相同数据块的请求通过缓存来满足,从而有效减少实际的磁盘I/O次数。 B错误:平均寻道时间是由磁盘的物理特性决定的,与缓冲区的设置无关。减少寻道时间主要依靠磁盘调度算法。 C错误:磁盘数据的可靠性主要依靠备份、校验等机制来保证,缓冲区的设置反而可能因为掉电等原因带来数据丢失的风险。 D错误:设备无关性是通过操作系统的设备管理功能和设备驱动程序来实现的,与缓冲区设置无直接关系。 磁盘缓冲区的设置体现了计算机系统中"时空局部性原理"的应用,是提升系统I/O性能的重要手段。
267 | 单选题 | 硬件即服务层是指通过互联网进行嵌入式设备统一管理服务。 | A. 正确 B. 错误 | A | P26
268 | 单选题 | 度量计算机运算速度常用的单位是（ ） | A. MIPS B. MHz C. MB/s D. Mbps | A | 运算速度指的是微机每秒所能执行的指令条数，单位用 MIPS （百万条指令 / 秒）。
269 | 单选题 | 下面指令序列测试BH中的数是否为奇数，若为奇数则转移至K1处，横线处的指令应为（ ）。 TEST BH，01H __________ K1 | A. JNE B. JZ C. JS D. JC | A | TEST BH,01H 指令测试BH寄存器与01H进行与运算的结果,用于判断BH中的数是否为奇数。当数为奇数时,最低位为1,与运算结果不为0;当为偶数时,最低位为0,与运算结果为0。 A选项JNE(Jump if Not Equal)是正确的: - JNE指令在零标志位ZF=0时转移,即前一个运算结果不为0时转移 - 当BH为奇数时,TEST运算结果不为0,ZF=0,满足JNE转移条件,会跳转到K1 - 当BH为偶数时,TEST运算结果为0,ZF=1,不满足转移条件,继续顺序执行 分析其他选项: B错误:JZ(Jump if Zero)在ZF=1时转移,与题目要求相反 C错误:JS(Jump if Sign)在SF=1时转移,与奇偶判断无关 D错误:JC(Jump if Carry)在CF=1时转移,进位标志与奇偶判断无关 所以判断奇数的正确转移指令是JNE。这个指令序列实现了:若BH为奇数则转移至K1的功能要求。
270 | 单选题 | 物联网已被明确列入《国家中长期科学技术发展规划 (2006-2020 年 ) 》和 2050 年国家产业路线图。 | A. 正确 B. 错误 | A | 这道题目考察了国家发展规划中物联网产业发展的相关内容。这个说法是正确的,物联网确实被列入了《国家中长期科学技术发展规划(2006-2020年)》和2050年国家产业路线图中。 具体分析如下: 1. 物联网作为新一代信息技术的重要组成部分,对推动经济社会智能化发展具有重要意义。 2. 国家在制定中长期发展规划时,将物联网列为重点发展领域,体现了国家对物联网产业的高度重视。 3. 《国家中长期科学技术发展规划(2006-2020年)》明确提出要发展物联网技术,推进感知中国建设。 4. 2050年国家产业路线图同样将物联网作为战略性新兴产业的重要方向之一,强调了物联网在未来产业发展中的重要地位。 因此A选项正确,B选项错误。这个政策导向说明我国对物联网产业发展的长期规划和战略定位是明确的,将持续推动物联网技术创新和产业发展。
271 | 单选题 | 若文法 G 定义的语言是无限集，则文法必然是 _____ 。 | A. 递归的 B. 前后文无关的 C. 二义性的 D. 无二义性的 | A | 要生成无限集合的语言,文法必须具有递归的特性。因为如果文法不是递归的,那么它只能生成有限长度的句子,从而语言集合也是有限的。递归文法可以通过重复使用产生式规则来生成无限长度的句子。 分析其他选项: B选项"前后文无关的"不正确。文法是否前后文无关与语言集合的有限性无直接关系。前后文无关文法可以生成有限语言,也可以生成无限语言。 C选项"二义性的"不正确。文法的二义性是指对同一个句子可以有多个不同的推导过程或语法树,这与语言集合的大小无关。二义性文法既可以生成有限语言也可以生成无限语言。 D选项"无二义性的"不正确。同理,文法是否具有二义性与其生成的语言是否为无限集合没有必然联系。 因此A选项"递归的"是正确答案。只有递归文法才能通过重复应用产生式规则,生成无限多个不同的句子,从而产生无限语言集合。这是形式语言理论中的一个基本概念。
272 | 单选题 | 矩阵式二维条码有（ ）。 | A. PDF417 B. CODE49 C. CODE 16K D. QR Code | D | QR Code是最具代表性的矩阵式二维条码,它由日本Denso公司于1994年发明。QR Code具有高密度编码、快速解码、360度读取、抗污损和支持加密等特点,广泛应用于商品标识、移动支付、信息传递等领域。 分析其他选项: A选项PDF417是一种堆栈式条码,不属于矩阵式二维条码。它是由多行一维条码堆叠而成的。 B选项CODE49也是堆栈式条码,由多行Code39条码组成,每行包含4个字符,可以堆叠2-8行。不属于矩阵式二维条码。 C选项CODE 16K同样是堆栈式条码,是Code128条码的堆叠形式。每行编码16个字符,可以堆叠多行。不属于矩阵式二维条码。 需要注意的是,二维条码按照编码原理可以分为堆栈式和矩阵式两大类。堆栈式是由多个一维条码堆叠组成,而矩阵式是采用点阵式的排列方式。QR Code采用的就是矩阵式排列,因此是典型的矩阵式二维条码。
273 | 单选题 | 2006 年，国际电信联盟（ ITU ）发布名为《 Internet of Things 》的技术报告。 | A. 正确 B. 错误 | B | 题目中所述时间有误。国际电信联盟(ITU)于2005年,而不是2006年发布了题目中提到的《Internet of Things》技术报告。这份报告是物联网概念首次在国际标准组织层面得到正式提出和阐述的重要文献。 这是物联网发展历程中的一个重要里程碑。这份报告系统性地阐述了物联网的概念、技术特征和未来发展愿景,为后续物联网技术的发展奠定了重要基础。 选项A错误是因为将发布时间说成了2006年,实际上是2005年。时间上的差异虽然只有一年,但在追溯技术发展历史时,准确性非常重要。这个时间点标志着物联网概念开始从学术研究走向产业实践的转折。 因此选择B作为正确答案。这提醒我们在学习信息技术发展历史时要注意信息的准确性和时间节点的把握。
274 | 单选题 | 设变址寄存器为X，形式地址为D， （X）为变址寄存器X内容，则变址寻址方式的有效地址为 。 | A. EA=(X)+D B. EA=(X)+(D) C. EA=((X)+D) D. EA=((X)+(D)) | A | 在计算机组成原理中，变址寻址是一种重要的寻址方式。A选项"EA=(X)+D"是正确答案，因为变址寻址的有效地址是通过将变址寄存器X的内容与形式地址D直接相加得到的。 具体分析： 1. (X)表示变址寄存器X中的内容 2. D是指令中给出的形式地址 3. 变址寻址的特点就是将这两个值直接相加得到最终的有效地址EA 分析其他选项： B选项"EA=(X)+(D)"错误，因为形式地址D不需要取内容，它本身就是一个地址值。 C选项"EA=((X)+D)"错误，因为多了一层间接寻址的操作，变址寻址不需要进行间接访存。 D选项"EA=((X)+(D))"错误，因为既多了间接寻址操作，又错误地对形式地址D进行了取内容操作。 变址寻址的主要用途是用于数组处理，其中D通常是数组的起始地址，而(X)是数组元素的偏移量。这种寻址方式的优点是可以灵活地访问连续的存储单元。
275 | 单选题 | （ ）抗损性强、可折叠、可局部穿孔、可局部切割。 | A. 二维条码 B. 磁卡 C. IC卡 D. 光卡 | A | 二维条码具有独特的抗损性和灵活性特点。它的结构设计使其具备较强的抗损性,即使部分区域被损坏或污损,仍然可以正常识别和读取数据。同时,二维条码可以打印在柔性材料上进行折叠,且支持局部穿孔和切割而不影响整体功能。 分析其他选项: B错误:磁卡的磁条容易受损,且不能折叠、穿孔或切割,否则会导致数据无法读取 C错误:IC卡内含芯片,不能进行折叠、穿孔或切割操作,这些操作会直接损坏芯片导致卡片失效 D错误:光卡的数据存储层易受物理损伤,不能承受折叠、穿孔等操作,这些都会造成数据丢失 这些特性使得二维条码在物流、零售、广告等领域得到广泛应用,尤其适合需要在各种材质上打印且使用环境较为恶劣的场景。
276 | 单选题 | 20GB的硬盘表示容量约为（ ） | A. 20亿个字节 B. 20亿个二进制位 C. 200亿个字节 D. 200亿个二进制位 | C | 根据换算公式1GB=1000MB=1000*1000KB=1000*1000*1000B，20GB=2*10^10B。注：硬盘厂商通常以1000进位计算：1KB=1000Byte、1MB=1000KB、1GB=1000MB、1TB=1000GB，操作系统中：1KB=1024Byte、1MB=1024KB、1GB=1024MB、1TB=1024GB。
277 | 单选题 | 下列关于USB 总线特性的描述中，错误的是（ ）。 | A. 可实现外设的即插即用和热插拔 B. 可通过级联方式连接多台外设 C. 是一种通信总线，可连接不同外设 D. 同时可传输 2 位数据，数据传输率高 | D | USB总线是一种通用串行总线,通过串行方式传输数据,一次只能传输1位数据,而不是2位。因此D选项说法错误,且影响了传输率的正确理解。 分析其他选项: A正确:USB总线支持即插即用(Plug and Play)和热插拔(Hot Swap)功能,无需重启计算机即可识别和使用新插入的设备。 B正确:USB总线可以通过Hub(集线器)以级联方式扩展接口,理论上最多可以连接127个设备。 C正确:USB是一种通用的串行通信总线标准,可以连接打印机、鼠标、键盘、U盘等多种不同类型的外设。 补充说明:USB总线采用串行通信方式,具有传输速率快(USB3.0可达到5Gbps)、使用方便、扩展性强等特点,已成为计算机最主要的外设接口标准之一。
278 | 单选题 | 静态 RAM比起 动 态RAM的主要优点是 。 | A. 数据不易丢失 B. 速度快 C. 存储密度高 D. 控制简单 | B | 静态RAM和动态RAM是两种重要的随机存取存储器类型，其中静态RAM最显著的优势就是速度快。因为静态RAM使用触发器存储单元，不需要像动态RAM那样进行周期性的刷新操作，可以直接进行读写访问，响应时间更短。 分析其他选项： A错误：虽然静态RAM在掉电后数据会丢失，但动态RAM同样会丢失数据，这不是静态RAM的优点 C错误：相比之下，动态RAM的存储密度更高，因为动态RAM的存储单元结构更简单 D错误：静态RAM的控制电路较复杂，而动态RAM的控制相对简单，因为只需要处理基本的读写和刷新操作 静态RAM主要应用在对速度要求较高的场合，如CPU的高速缓存（Cache）。虽然成本较高，但其高速性能是其最大的优势。
279 | 单选题 | 使用两种编码方案对比特流01100111 进行编码的结果如下图所示，编码 1 和编码 2 分别 是（）。 | A. NRZ 和曼彻斯特编码 B. NRZ 和差分曼彻斯特编码 C. NRZI 和曼彻斯特编码 D. NRZI 和差分曼彻斯特编码 | A | 从图中可以看出编码1对应NRZ编码,编码2对应曼彻斯特编码,因此选择A是正确的。 具体分析如下: 1. 编码1特征: - 高电平表示1,低电平表示0 - 信号电平保持不变直到下一个码元 - 这些特征完全符合NRZ(非归零码)的编码规则 2. 编码2特征: - 在每个码元中间有一次电平跳变 - 用高到低跳变表示1,低到高跳变表示0 - 这是曼彻斯特编码的典型特征 其他选项分析: B错误:差分曼彻斯特编码中,每个码元中间都有跳变,但码元开始处有跳变表示0,无跳变表示1,与图中编码2特征不符。 C错误:NRZI编码中,1表示电平反转,0表示保持,与图中编码1的规律不符。 D错误:既不是NRZI编码也不是差分曼彻斯特编码。 所以通过分析波形图的编码特征,可以确定这两种编码方案分别是NRZ和曼彻斯特编码。
280 | 单选题 | 有以下程序 #include <stdio.h> main(){ int i=0; i=～i; printf("%d\n",i); ｝ 程序运行后的输出结果是? | A. 8 B. 0 C. 1 D. -1 | D | 本题考查位运算中按位取反,0按位取反就是－1,所以选项D正确。
281 | 单选题 | MUL WORD PTR[SI]指令中的乘积是存放在（ ）、AX中。 | A. CX B. BX C. DX D. SI | C | MUL指令是无符号数乘法指令,当使用WORD PTR[SI]作为源操作数时,表示将一个16位的无符号数与AX寄存器中的值相乘。乘积是32位的,其中高16位存放在DX中,低16位存放在AX中。因此C选项是正确的。 具体分析各选项: C正确:DX存放乘积的高16位,这是8086 CPU的硬件设计决定的。 A错误:CX是计数寄存器,不用于存放乘法结果。 B错误:BX是基址寄存器,不用于存放乘法结果。 D错误:SI是源变址寄存器,在这里是用来指定内存地址的,不存放运算结果。 补充说明: - 当源操作数是8位(BYTE)时,乘积为16位,存放在AX中 - 当源操作数是16位(WORD)时,乘积为32位,高16位在DX中,低16位在AX中 - 这是由CPU的硬件结构决定的,不能更改这种存放方式
282 | 单选题 | 车域网：用户在基于汽车环境的背景下使用的网络。 | A. 正确 B. 错误 | A | 车域网的定义是正确的。车域网是专门为汽车环境和车辆应用场景设计的网络系统,它具有以下几个重要特征: 1. 应用场景特定化 - 车域网专门服务于汽车相关的网络需求,包括车内网络、车际网络等 2. 功能针对性强 - 主要用于实现车辆控制、安全监测、信息娱乐、导航等汽车专属功能 3. 网络架构特殊 - 采用适合车载环境的网络架构,如CAN总线、以太网等 4. 安全性要求高 - 需要确保车辆行驶安全,防止网络攻击和入侵 5. 实时性要求高 - 许多车辆控制功能需要网络具备快速响应能力 因此该定义准确地概括了车域网的本质特征 - 即它是一个专门面向汽车应用场景的特定网络系统。选项A"正确"符合实际情况。
283 | 单选题 | 优化可生成 _____ 的目标代码。 | A. 运行时间较短 B. 占用存储空间较小 C. 运行时间短但占用内存空间大 D. 运行时间短且占用存储空间小 | D | 目标代码优化的主要目标是提高程序的执行效率和资源利用率。D选项"运行时间短且占用存储空间小"是最理想的优化结果，因为它同时满足了性能和资源两个关键优化目标。 分析其他选项： A选项"运行时间较短"虽然提高了执行效率，但没有考虑存储空间的优化，是片面的。 B选项"占用存储空间较小"仅关注了空间效率，忽视了时间效率，同样是不完整的优化目标。 C选项"运行时间短但占用内存空间大"存在明显缺陷，因为以牺牲存储空间为代价来换取执行效率的提升，这种权衡在大多数情况下并不是最优选择。 在实际的软件开发中，我们追求的是时间效率和空间效率的最佳平衡。一个良好的目标代码优化应当既能提高程序的执行速度，又能合理使用系统资源，这正是D选项所描述的理想状态。这种优化策略能够使程序在各种运行环境下都能获得较好的表现。
284 | 单选题 | 一条指令中目的操作数不允许使用的寻址方式是（ ）。 | A. 寄存器寻址 B. 立即数寻址 C. 变址寻址 D. 寄存器间接寻址 | B | 在汇编语言中,指令的目的操作数表示数据要存放的位置,它不能使用立即数寻址方式,因为立即数是一个固定的常量值,不能作为数据存放的目标位置。 具体分析各个选项: B选项(立即数寻址)是正确答案: 立即数寻址提供的是一个常量值,不能作为数据的存储位置,因此在指令中不能作为目的操作数。例如 MOV #123,R0 是错误的指令格式。 其他选项分析: A(寄存器寻址):可以作为目的操作数,寄存器可以存储数据。 C(变址寻址):可以作为目的操作数,变址寻址最终会得到一个内存地址作为数据存储位置。 D(寄存器间接寻址):可以作为目的操作数,寄存器间接寻址也能得到有效的内存地址。 总之,除了立即数寻址以外的其他寻址方式都可以作为指令的目的操作数,因为它们都能提供一个有效的存储位置。立即数寻址由于其常量特性,只能作为源操作数使用。
285 | 单选题 | 浮点数的尾数基值取2，并采用隐含位表数方法，则这种浮点数的表数效率为() | A. 50% B. 94% C. 100% D. 75% | A | 在浮点数表示中采用隐含位表数方法且尾数基值取2时，表数效率确实是50%。让我们详细分析原因： 表数效率是指有效数值位数与实际占用位数的比值。当使用隐含位表示法时： 1. 尾数部分的最高有效位总是1（这就是隐含位的由来），因此这一位不需要实际存储。 2. 由于基值取2，规格化后的尾数第一位必定是1。 3. 存储时省略这个隐含的1，只存储小数点后的部分。 计算表数效率： - 假设尾数总位数为n位 - 由于最高位1被省略，实际存储(n-1)位 - 这(n-1)位可以表示的数值个数与实际n位所能表示的数值个数之比就是50% 其他选项分析： B(94%)错误：这个数值没有理论依据，实际效率远低于此 C(100%)错误：不可能达到100%的效率，因为必然存在一些开销 D(75%)错误：这个数值同样缺乏理论支持，实际效率就是50% 所以采用隐含位表示法时，表数效率就是50%，这体现了在保证精度的同时对存储空间的有效利用。
286 | 单选题 | 采用分集接收技术减少衰落概率。 | A. 正确 B. 错误 | A | 分集接收技术可以有效减少信道衰落带来的信号质量下降问题,这一说法是正确的。 分集接收的基本原理是利用多个接收天线或多个信号路径,接收来自同一发射源的多个信号副本。由于无线信道的随机性,这些不同路径上的信号衰落相对独立。当某一路径出现深度衰落时,其他路径可能仍然保持良好的信号质量。 通过合理组合这些分集分支的信号,可以显著提高接收信号的可靠性: 1. 选择分集 - 选择信号质量最好的分支信号 2. 等增益合并 - 将所有分支信号相加 3. 最大比合并 - 根据各分支信号质量加权合并 这种多路径接收的冗余性,能够有效降低因深度衰落导致的通信中断概率,提高系统的性能和可靠性。所以A选项"正确"是对的,而B选项"错误"显然不符合分集接收技术的实际效果。 所以这个技术在移动通信等无线系统中得到了广泛应用,是克服衰落影响的重要手段之一。
287 | 单选题 | 补码 01010101 表示的真值为（ ） | A. 93 B. 43 C. 42 D. 85 | D | 这道题目考察补码的计算及其对应的真值。要得到01010101的真值，我们需要判断这是正数还是负数，然后进行相应的转换。 分析过程： 1. 在补码表示中，最高位为0表示正数，为1表示负数 2. 此处01010101的最高位为0，说明这是一个正数 3. 对于正数，其补码就等于原码，因此直接将01010101转换为十进制即可 4. 01010101转换为十进制： 2⁷×0 + 2⁶×1 + 2⁵×0 + 2⁴×1 + 2³×0 + 2²×1 + 2¹×0 + 2⁰×1 = 64 + 16 + 4 + 1 = 85 因此D选项85是正确答案。 分析其他选项： A(93)错误：93对应的二进制是01011101，与题目给出的不符 B(43)错误：43对应的二进制是00101011，与题目给出的不符 C(42)错误：42对应的二进制是00101010，与题目给出的不符 只有85(D选项)对应的补码表示正好是01010101。
288 | 单选题 | 汇编语言程序中，反映指令操作结果的标志是（ ）。 | A. 状态标志 B. 控制标志 C. ZF D. DF | A | 在汇编语言程序中,状态标志是用来反映指令执行结果的重要标志位。这些标志位记录了算术运算、逻辑运算等指令执行后的特定状态信息。 选项分析： A正确：状态标志专门用于反映指令执行的结果,包括进位标志CF、零标志ZF、符号标志SF、溢出标志OF等,这些标志位能够完整地反映指令操作的结果状态。 B错误：控制标志是用来控制CPU操作的标志位,如方向标志DF、中断标志IF等,它们控制程序的执行流程,而不是反映指令的执行结果。 C错误：ZF(零标志)只是众多状态标志中的一种,它仅反映运算结果是否为零,不能完整反映所有指令操作的结果。 D错误：DF(方向标志)属于控制标志,用于控制串操作指令执行时地址的变化方向,不属于反映指令操作结果的标志。 需要注意的是,虽然ZF是状态标志的一种,但题目要求选择能够全面反映指令操作结果的标志,显然应该选择包含所有状态标志的A选项。
289 | 单选题 | 整个车载自组织网络分为车与任何设备与设备。 | A. 正确 B. 错误 | B | 车载自组织网络(VANET)分为车辆与车辆(V2V)、车辆与基础设施(V2I)、车辆与行人(V2P)等多种通信模式,而不仅仅是"设备与设备"这么简单。这是一个复杂的通信网络系统。 具体来说: 1. V2V(Vehicle-to-Vehicle):实现车辆之间的直接通信,交换位置、速度等信息 2. V2I(Vehicle-to-Infrastructure):车辆与路边单元等基础设施之间的通信 3. V2P(Vehicle-to-Pedestrian):车辆与行人之间的通信 4. V2N(Vehicle-to-Network):车辆与网络之间的通信 A选项错误的原因:题目中说"整个车载自组织网络分为车与任何设备与设备",这种说法过于简单化,忽略了V2I、V2P等重要通信模式,没有体现出车载自组织网络的复杂性和完整架构。 因此选择B选项"错误"是正确的。这体现了对车载自组织网络系统构成的准确理解。
290 | 单选题 | 现代的语言（如Java）的编译器的词法分析主要依靠（）。 | A. 有限状态自动机 B. 确定下推自动机 C. 非确定下推自动机 D. 图灵机 | A | 在编译器的词法分析阶段,有限状态自动机是最适合且最常用的工具。有限状态自动机能够高效地识别和分类词法单元(Token),这正是词法分析的核心任务。 选择A正确的理由: 1. 有限状态自动机结构简单,运行效率高 2. 能够准确识别编程语言中的标识符、关键字、运算符等词法单元 3. 实现起来相对容易,且便于维护 4. 具有确定性,保证词法分析结果的唯一性 其他选项错误的原因: B选项(确定下推自动机)错误:下推自动机主要用于语法分析阶段,它能处理上下文无关文法,但对于词法分析来说过于复杂。 C选项(非确定下推自动机)错误:非确定性会增加分析的复杂度,而词法分析不需要这种复杂的机制。词法规则通常都是正则的,用确定的有限状态自动机就足够了。 D选项(图灵机)错误:图灵机是最强大的计算模型,但对于词法分析这种相对简单的任务来说太过复杂,会带来不必要的开销。词法分析只需要识别正则语言,不需要图灵机的计算能力。
291 | 单选题 | X= 0.0011 ， Y= － 0.1011 ， [X ＋ Y] 补 = （ ） | A. 0.1110 B. 0.1000 C. 溢出 D. 1.1000 | D | 这道题考察二进制补码加减法运算。让我们逐步计算: 1. 首先把X和Y转换成二进制补码形式： X = 0.0011(原码) = 0.0011(补码) Y = -0.1011(原码) = 1.0101(补码) (负数补码等于原码取反加1) 2. 计算X+Y: 0.0011 + 1.0101 ------- 1.1000 所以[X+Y]补 = 1.1000，对应选项D。 分析其他选项： A选项0.1110错误：这个结果没有考虑补码运算规则 B选项0.1000错误：这个结果没有考虑符号位 C选项溢出错误：此计算结果在补码表示范围内，未发生溢出 补充说明： - 在补码运算中，符号位和数值位一起参与运算 - 补码加法直接按位相加，最后的进位如果有，则丢弃 - 计算结果1.1000是一个负数(因为首位是1)，这正确反映了负数0.1011与小正数0.0011相加得到负数的事实
292 | 单选题 | 有数据定义NUM DB '12345' ，经汇编后，NUM占有（ ）字节存储单元。 | A. 1 B. 5 C. 6 D. 7 | B | 本题考察汇编语言中数据定义的基本概念。在给定的代码中,NUM DB '12345'定义了一个字符串,其中每个字符都占用一个字节。因为字符串"12345"包含5个字符,所以总共需要5个字节的存储空间,因此B选项(5字节)是正确答案。 分析其他选项: A选项(1字节)错误:显然一个字节无法存储5个字符 C选项(6字节)错误:字符串中没有结束符' ',正好就是5个字符占5个字节 D选项(7字节)错误:同C,无需额外字节 具体解释: 1. DB是"Define Byte"的缩写,表示按字节定义数据 2. 单引号中的字符串'12345'中的每个字符都会被转换为对应的ASCII码值 3. 每个ASCII码值都是一个字节(8位) 4. 因此5个字符恰好需要5个字节的存储空间 5. 这里不同于C语言字符串末尾会自动添加' ',汇编语言中的字符串定义就是原样存储
293 | 多选题 | 下列能实现一个正整数N对256求余运算的代码是： | A. N%256 B. N<<8 C. N>>8 D. N & 0xFF | AD | 求余运算有两种实现方式: 1) 使用%运算符(A选项) 2) 使用位运算符&(D选项) A选项 N%256 是最直观的求余方法,使用模运算符%可以得到N除以256的余数。 D选项 N & 0xFF 利用了位运算的特性。因为: - 256 = 2^8 - 0xFF = 255 = 2^8 - 1 - 任何数 & 0xFF 的结果等价于取该数的最低8位 - 取最低8位的值就相当于对256求余 所以A和D都是正确的,它们得到的结果是完全等价的。 分析错误选项: B选项 N C选项 N>>8 是将N右移8位,相当于N整除256(去掉余数),得到的是商而不是余数。 补充说明:使用位运算(&)通常比使用算术运算(%)的性能更好,因为CPU执行位运算的指令周期更短。这也是为什么在实际编程中经常使用 N & 0xFF 这种写法。
294 | 单选题 | RFID 卡（）可分为：低频（ LF ）标签、高频（ HF ）标签、超高频（ UHF ）标签以及微波（ uW ）标签。 | A. 按供电方式分 B. 按工作频率分 C. 按通信方式分 D. 按标签芯片分 | B | RFID卡的分类方式确实主要是按照工作频率来划分的,题目中列举的低频(LF)、高频(HF)、超高频(UHF)以及微波(uW)标签就是最典型的按工作频率划分的分类方式。 分析各选项: B正确:按工作频率分类是RFID最基本和最常用的分类方式,不同频率的RFID具有不同的应用场景和特点: - 低频(LF):125KHz左右,适用于短距离识别 - 高频(HF):13.56MHz,应用于电子票证等 - 超高频(UHF):860-960MHz,用于物流追踪等 - 微波(uW):2.45GHz或5.8GHz,适用于需要较远距离的场合 其他选项分析: A错误:按供电方式分是分为有源和无源标签,这不是题目描述的分类方式 C错误:按通信方式分是分为感应耦合和电磁反向散射等,与题目描述不符 D错误:按标签芯片分是分为只读型、一次写入多次读取型等,不是题目所述的分类方式 所以B选项最符合题目的描述内容。
295 | 多选题 | 下图为一个非确定有限自动机（NFA）的状态转换，其等价的正规式为（） | A. 0*¦(0¦1)0 B. (0¦10)* C. 0*((0¦1)0)* D. 0*(10)* | B | 根据分析题目中给出的状态转换图可知，该NFA可识别空串以及任意数目0组成的串，但若出现1，则其后至少要有1个0才能到达终态，因此，该自动机识别的串等价于正规式(0¦10)*。
296 | 单选题 | 单中心、多终端的云计算与物联网结合方式适合用于幼儿园监管 | A. 正确 B. 错误 | A | P35
297 | 单选题 | MAC 层采用了完全确认的（），每个发送的数据包都必须等待接受方的确认信息。 | A. 自愈功能 B. 自组织功能 C. 碰撞避免机制 D. 数据传输机制 | D | MAC层中采用完全确认的数据传输机制是网络通信中保证可靠性的重要手段。D选项是正确的,因为它准确描述了MAC层的一个基本工作特性 - 即采用确认机制来保证数据传输的可靠性,发送方发送每个数据包后都必须等待接收方的确认信息,只有收到确认后才能发送下一个数据包。 分析其他选项: A错误:自愈功能主要是网络系统在出现故障时自动恢复的能力,与MAC层的确认机制无关。 B错误:自组织功能是指网络能够自动配置和管理的特性,这不是MAC层确认机制的主要功能。 C错误:碰撞避免机制是MAC层的另一个功能,用于防止多个节点同时发送数据时发生冲突,但题目问的是关于确认机制的特性。 MAC层的确认机制通过"等待-确认"的方式工作: 1. 发送方发送数据帧 2. 等待接收方的确认信息 3. 如果在规定时间内没收到确认,则重传数据帧 这种机制能够有效保证数据传输的可靠性。
298 | 单选题 | 假设某计算机浮点数表示的规定如下：浮点数尾数基值为4，尾数数值部分长为8位二进制 位，可表示规格化正尾数的个数是多少？ | A. 192 B. 448 C. 256 D. 128 | C | 要计算规格化正尾数的个数，我们需要按照以下思路分析： 1. 规格化数的特点：最高位必须为1。 2. 题目给出的条件： - 尾数基值为4，表示使用4进制 - 尾数长度为8位二进制位 3. 计算过程： - 8位二进制位可以表示的4进制数的位数为：8÷2=4位（因为每个4进制位需要2个二进制位） - 由于是规格化数，第一位必须是非零值（即1、2、3中的一个） - 剩余3位每一位可以是0、1、2、3中的任意一个数 4. 具体计算： - 第一位可选数字个数：3（1、2、3） - 后面每位可选数字个数：4（0、1、2、3） - 总的组合数：3×4×4×4 = 3×64 = 256 因此C选项256是正确答案。 分析其他选项： A(192)错误：可能是漏算了某些组合或计算方法不当 B(448)错误：计算结果明显偏大，可能把非规格化的情况也计算在内了 D(128)错误：结果偏小，可能只考虑了部分组合情况 所以规格化正尾数的个数是256个。
299 | 多选题 | 物联网的主要特征（）。 | A. 全面感知 B. 功能强大 C. 智能处理 D. 可靠传送 | ACD | 物联网具有三个主要特征:全面感知、可靠传送和智能处理。 全面感知(A):是物联网的第一个特征,通过各种传感器、RFID、二维码等感知设备,实现对物理世界的全面感知和信息采集。这些设备能够获取环境中的温度、湿度、位置等各类信息。 可靠传送(D):是物联网的第二个特征,通过各种通信网络(如互联网、移动通信网等)将感知到的信息进行可靠的传输,确保信息能够及时、准确地传递到需要的地方。 智能处理(C):是物联网的第三个特征,通过云计算、人工智能等技术对采集到的海量数据进行智能化分析和处理,实现对物理世界的智能化控制和服务。 B选项"功能强大"是错误的,因为这是一个模糊且笼统的描述,不能准确反映物联网的本质特征。物联网的特征应该体现其技术架构和工作原理的关键环节,即感知、传输和处理这三个层面。 这三个特征(ACD)构成了物联网的完整技术体系,缺一不可:先感知数据,然后传输数据,最后处理数据,最终实现物理世界和信息世界的融合。
300 | 单选题 | 声音与视频信息在计算机内的表现形式是（）。 | A. 二进制数字 B. 调制 C. 模拟 D. 模拟或数字 | A | 【解析】在计算机内部，指令和数据都是用二进制 0 和 1 来表示的，因此，计算机系统中信息存储、处理也都是以二进制为基础的。声音与视频信息在计算机系统中只是数据的一种表现形式，因此也是以二进制来表示的，答案选择 A 。
301 | 单选题 | 16进制的255转成8进制为 | A. 1127 B. 1124 C. 1125 D. 1126 | C | 16进制数255转换为8进制需要先将其转换为10进制,再从10进制转换为8进制。 计算过程: 1. 16进制255转10进制: 2×16¹ + 5×16⁰ = 32 + 5 = 37(十进制) 2. 10进制37转8进制: 37 ÷ 8 = 4 余 5 4 ÷ 8 = 0 余 4 从下往上读余数,得到8进制数45。 所以16进制的255转成8进制为1125(C选项正确)。 分析其他选项: A选项1127错误:计算结果偏大 B选项1124错误:计算结果偏小 D选项1126错误:计算结果偏大 此题考察了进制转换的基本原理和计算方法。进行进制转换时,建议采用"先转十进制,再转目标进制"的方法,这样可以降低出错率。在实际编程中,也可以使用编程语言提供的内置函数来完成进制转换。
302 | 单选题 | 一次总线事务中，主设备只需给出一个首地址，从设备就能从首地址开始的若干连续单元格读出或写入的个数，这种总线事务方式称为（） | A. 并行传输 B. 串行传输 C. 突发 D. 同步 | C | 在总线访问过程中,"突发"(Burst)传输是一种高效的数据传输方式。在突发传输模式下,主设备只需要提供一个起始地址,就可以连续访问从这个地址开始的多个连续存储单元,从而实现批量数据的读写操作。这种方式大大提高了数据传输效率,减少了地址传输的开销。 分析其他选项: A错误:并行传输是指数据通过多条数据线同时传输的方式,强调的是数据位的同时传输,与题目描述的连续访问机制无关。 B错误:串行传输是指数据按位依次通过单条数据线传输的方式,同样与题目所述的连续访问机制无关。 D错误:同步传输是指数据传输的节奏由统一的时钟信号控制,这描述的是数据传输的时序特性,而不是连续访问机制。 总之,"突发"传输的核心特点就是只需一个起始地址就能连续访问多个存储单元,这正是题目所描述的特征,因此C是正确答案。
303 | 单选题 | 手写板或鼠标属于（ ）。 | A. 输入设备 B. 输出设备 C. 中央处理器 D. 存储器 | A | 计算机由输入、存储、运算、控制和输出五个部分组成。手写板和鼠标都属于输入设备。故正确答案为A选项。
304 | 单选题 | 设某静态RAM芯片容量为8K8位，若用它组成32K16位的存储器，所需芯片数为（）。 | A. 4片 B. 8片 C. 16片 D. 32片 | B | 这道题需要计算组成更大容量存储器所需的芯片数量。让我们逐步分析: 1. 已知条件: - 单个RAM芯片: 8K × 8位 - 目标存储器: 32K × 16位 2. 计算过程: - 容量计算: * 原芯片: 8K × 8位 = 8192 × 8位 * 目标: 32K × 16位 = 32768 × 16位 - 需要考虑两个方面: * 地址扩展(深度): 32K/8K = 4倍 * 数据位扩展(宽度): 16位/8位 = 2倍 - 总芯片数 = 4 × 2 = 8片 因此B选项(8片)是正确答案。 分析其他选项: A(4片)错误: 只考虑了地址扩展,忽略了数据位的扩展需求 C(16片)错误: 过度估计了所需芯片数量 D(32片)错误: 严重高估了所需芯片数量 实际应用中,我们需要: - 4片芯片并联扩展地址空间(8K到32K) - 每个地址需要2片芯片并联以获得16位数据宽度 所以总共需要8片芯片。
305 | 单选题 | 实现任务级，指令级，程序级并行的是（）。 | A. SIMD B. MIMD C. SISD D. MISD | B | MIMD(Multiple Instruction Multiple Data)是一种能够实现任务级、指令级和程序级并行的计算机体系结构,因此B是正确答案。MIMD结构中有多个处理器,每个处理器可以独立执行不同的指令流来处理不同的数据流,这种特性使其能够同时支持多种级别的并行。 分析其他选项: A. SIMD(Single Instruction Multiple Data)只能实现数据级并行,因为它只能用同一条指令同时处理多个数据。 C. SISD(Single Instruction Single Data)是传统的串行计算模式,一次只能执行一条指令处理一个数据,不支持并行处理。 D. MISD(Multiple Instruction Single Data)理论上是多条指令处理同一数据流,这种架构在实际中很少使用,且不能有效支持多级并行。 MIMD具有最大的灵活性,可以: 1. 任务级并行:不同处理器执行不同任务 2. 指令级并行:流水线等技术 3. 程序级并行:多个程序同时运行 因此MIMD是唯一能够同时支持这三种并行级别的体系结构。
306 | 单选题 | 8086的存储器组织是将存储器划分为段，可作为段的起始地址是（ ）。 | A. 185A2H B. 00020H C. 01004H D. 0AB568H | B | 在8086处理器中,段起始地址必须是16字节(10H)的整数倍,也就是说段起始地址的最低4位必须为0。这是因为8086采用"段:偏移"的寻址方式,物理地址=段地址×16+偏移地址。 选项B(00020H)是正确的,因为它能被16整除(最后一位是0),可以作为段的起始地址。 分析其他选项: A(185A2H)错误:最后一位是2,不能被16整除 C(01004H)错误:最后一位是4,不能被16整除 D(0AB568H)错误:最后一位是8,不能被16整除 8086规定段起始地址必须是16的倍数的原因是: 1. 简化地址转换计算 2. 提高存储器访问效率 3. 便于内存管理 所以在实际编程中,我们要确保段起始地址的最低4位必须为0,即该地址值必须能被16(10H)整除。这也是为什么只有00020H是合法的段起始地址。
307 | 单选题 | LR 法是自顶向下语法分析方法。 () | A. 正确 B. 错误 | B | LR法是自底向上的语法分析方法，而不是自顶向下的分析方法。所以该说法错误。 具体来说： 1. 自顶向下分析方法是从文法的开始符号出发，不断地对非终结符进行推导，直到得到输入串。典型的自顶向下分析方法包括递归下降分析法和LL分析法。 2. 自底向上分析方法是从输入串开始，逐步进行规约，直到规约到文法的开始符号。LR分析法就是最典型的自底向上分析方法。 3. LR分析法的特点： - L表示从左向右扫描输入符号串 - R表示最右推导的逆过程 - 采用移进-规约技术 - 使用分析表驱动 - 具有很强的分析能力，可以分析大多数程序设计语言的语法 因此A选项错误地将LR法描述为自顶向下的分析方法，B选项正确地指出了这个错误。
308 | 单选题 | 把汇编语言程序翻译成机器可执行的目标程序的工作是由 _____ 完成的。 | A. 编译器 B. 汇编器 C. 解释器 D. 预处理器 | B | 这道题目考察的是汇编语言的翻译过程。汇编器(Assembler)是将汇编语言程序转换成机器语言目标程序的专用程序,因此B选项是正确答案。 分析其他选项: A. 编译器负责将高级语言程序转换为汇编语言或直接转换为机器语言,而不是处理汇编语言程序。 B. 汇编器是正确的,它的主要功能就是将汇编语言代码转换成机器码,包括: - 将助记符转换成对应的操作码 - 将标号转换成地址 - 处理伪指令 - 生成可重定位的目标程序 C. 解释器是在程序运行时将源代码逐条翻译成机器码并立即执行,它不产生目标程序文件,与题目所述功能不符。 D. 预处理器主要用于处理源程序中的宏定义、文件包含等预处理命令,是在编译之前的一个处理过程,不负责生成目标程序。 因此只有汇编器能够完成将汇编语言程序转换成机器可执行的目标程序这一任务。
309 | 单选题 | 下列数值最小的是（ ） | A. （11011001）2 B. （57）10 C. （77）8 D. （2A7）16 | B | 要找出最小的数值,首先需要将所有选项转换为相同的进制(十进制)进行比较。 让我们逐个转换: A. (11011001)₂ = 1×2⁷ + 1×2⁶ + 0×2⁵ + 1×2⁴ + 1×2³ + 0×2² + 0×2¹ + 1×2⁰ = 128 + 64 + 0 + 16 + 8 + 0 + 0 + 1 = 217(十进制) B. (57)₁₀ = 57(已经是十进制) C. (77)₈ = 7×8¹ + 7×8⁰ = 56 + 7 = 63(十进制) D. (2A7)₁₆ = 2×16² + 10×16¹ + 7×16⁰ = 512 + 160 + 7 = 679(十进制) 将所有数转换为十进制后比较: A: 217 B: 57 C: 63 D: 679 通过比较可以看出,B选项(57)₁₀是最小的数值。 故正确答案为B。
310 | 单选题 | 哪类安全是指人民大众的生命、健康和财产安全，它包括自然灾害（如地震、洪涝等）、技术灾害（如交通事故、火灾、爆炸等）、社会灾害（如骚乱、恐怖主义袭击等）和公共卫生事件（如食品、药品安全和突发疫情等）等几个方面。（ ） | A. 社会安全 B. 公共安全 C. 国家安全 D. 网络安全 | B | 公共安全是指关系到广大人民群众的生命、健康和财产安全的综合性概念,题目描述中提到的自然灾害(地震、洪涝)、技术灾害(交通事故、火灾、爆炸)、社会灾害(骚乱、恐怖主义袭击)以及公共卫生事件(食品药品安全、突发疫情)等都属于公共安全的范畴。 分析其他选项： A选项"社会安全"范围较窄,主要指社会秩序和社会稳定,不包括自然灾害、技术灾害等方面。 C选项"国家安全"指国家政权、主权、统一和领土完整、人民福祉、经济社会可持续发展和国家其他重大利益相对处于没有危险和不受内外威胁的状态,范围更加宏观。 D选项"网络安全"特指网络空间的安全,包括网络基础设施安全、网络运行安全、网络数据安全等,范围过于狭窄。 因此B选项"公共安全"最符合题目描述的各类安全事件范畴。
311 | 单选题 | 在单总线结构的CPU中，连接在总线上的多个部件______。 | A. 某一时刻只有一个可以向总线发送数据，并且只有一个可以从总线接收数据 B. 某一时刻只有一个可以向总线发送数据，但可以有多个同时从总线接收数据 C. 可以有多个同时向总线发送数据，并且可以有多个同时从总线接收数据 D. 可以有多个同时向总线发送数据，但可以有一个同时从总线接收数据 | B | 在单总线结构中，总线是一组共享的信号线，用于在CPU内部各个部件之间传输数据。B选项正确的原因是符合单总线的基本工作原理： 1. 发送端唯一性：任意时刻只能有一个部件向总线发送数据，这是因为如果多个部件同时发送数据会造成总线竞争，导致数据冲突和错误。 2. 接收端多重性：允许多个部件同时从总线接收相同的数据，这提高了数据传输的效率，使得一次发送的数据可以被多个需要的部件同时获取。 分析其他选项的错误之处： A错误：虽然发送端必须唯一，但接收端不限制为一个，这样会降低总线的使用效率。 C错误：多个部件同时向总线发送数据会造成信号冲突，违背了总线工作的基本原理。 D错误：既违背了总线发送端唯一的原则，又限制了接收端的数量，完全不符合单总线的工作特点。 这种"一对多"的传输模式是单总线结构的重要特征，既保证了数据传输的正确性，又提高了总线的利用效率。
312 | 单选题 | ZigBee （）负责设备间无线数据链路的建立、维护和结束。 | A. 物理层 B. MAC层 C. 网络/安全层 D. 支持/应用层 | B | ZigBee协议栈中的MAC层(Media Access Control,介质访问控制层)负责设备间无线数据链路的建立、维护和结束等功能。MAC层提供可靠的点对点数据传输服务,处理设备寻址、帧格式化、错误检测等基本通信功能。 分析各选项: A物理层错误:物理层负责射频信号的发送和接收、调制解调等物理特性,不负责链路的建立和维护。 B MAC层正确:MAC层的主要功能就是负责链路层的通信控制,包括: - 建立、维护和结束无线数据链路 - 实现CSMA-CA信道访问机制 - 处理数据帧的发送和接收 - 管理信标帧的发送和接收 - 提供可靠的点对点数据传输服务 C网络/安全层错误:该层负责网络拓扑形成、路由选择、安全认证等功能,不直接处理链路层的通信。 D支持/应用层错误:该层主要提供应用开发支持和管理功能,与底层链路通信无关。
313 | 单选题 | 向量中断是______。 | A. 外设提出中断 B. 由硬件形成中断服务程序入口地址 C. 由硬件形成向量地址，再由向量地址找到中断服务程序入口地址 D. 以上都不对 | C | 向量中断是指通过硬件形成向量地址,然后由这个向量地址找到对应的中断服务程序入口地址的中断处理方式。选项C准确描述了这个过程。 分析其他选项: A错误:外设提出中断只是中断发生的一种触发方式,并不是向量中断的定义。外设中断可以是向量中断,也可以是非向量中断。 B错误:该选项只说明了最终结果(形成中断服务程序入口地址),但遗漏了向量中断最关键的特征 - 通过向量地址间接获取入口地址的过程。 D错误:既然C选项准确描述了向量中断的定义过程,那么"以上都不对"的说法显然是错误的。 向量中断的优点在于: 1. 硬件自动完成向量地址到入口地址的转换,无需软件参与 2. 处理速度快,响应及时 3. 结构清晰,便于管理多个中断源 因此C选项完整且准确地描述了向量中断的本质特征和工作原理。
314 | 单选题 | 以下说法正确的有() | A. 在时间片轮询调度算法中，时间片越短则CPU利用率越高 B. 优先级越高的进程占用CPU的运行时间就一定越多 C. 在遍历大型二维数组int a[x][y]时，先遍历x或先遍历y的处理时间都是一样的 D. 使用cache可以提高CPU的利用率 | D | 这道题目主要考察操作系统和计算机组成原理的相关知识。D选项是正确的,因为Cache是CPU和主存之间的高速缓存,能够有效缓解CPU和主存之间的速度差异,从而提高CPU的利用率。 分析其他选项: A错误:时间片太短会导致进程切换过于频繁,增加系统开销,反而会降低CPU利用率。因此不是时间片越短CPU利用率就越高。 B错误:优先级高的进程获得CPU使用权的机会更多,但不一定占用CPU时间就更多。进程的实际运行时间还要取决于其自身的执行逻辑、I/O操作等因素。 C错误:在遍历二维数组时,由于数组在内存中是按行存储的,所以先遍历行(x)再遍历列(y)的方式会比先遍历列再遍历行更有效率。这是因为按行遍历可以利用CPU缓存的局部性原理,减少缓存失效的次数。 所以只有D选项正确,Cache通过缓存最常用的数据,减少CPU访问主存的次数,能显著提高CPU的利用率。这是计算机系统优化性能的重要手段之一。
315 | 单选题 | 补码01010101表示的真值为（） | A. 93 B. 43 C. 42 D. 85 | D | 这道题目考察补码的概念和计算。 对于8位二进制补码01010101: 1. 首位为0,表示这是一个正数 2. 将其转换为十进制的步骤: - 0×2^7 + 1×2^6 + 0×2^5 + 1×2^4 + 0×2^3 + 1×2^2 + 0×2^1 + 1×2^0 - = 0 + 64 + 0 + 16 + 0 + 4 + 0 + 1 - = 85 因此D选项85是正确答案。 分析其他选项: A选项93错误:可能是直接将01010101当作普通二进制数计算得到的结果,忽略了补码的概念。 B选项43错误:计算过程可能出现错误,或者对补码的理解存在偏差。 C选项42错误:同样是计算错误的结果。 补充说明:补码表示法中,对于正数而言,其补码就等于原码。当首位为0时,可以直接按照普通二进制转十进制的方法计算。而对于负数(首位为1),需要先求补码再计算。本题中首位为0,所以可以直接计算。
316 | 单选题 | 在 24×24 的网格中用点描出一个汉字，存储 1024 个汉字需要多少字节？（） | A. 64KB B. 72KB C. 96KB D. 128KB | B | 让我们计算存储1024个汉字所需的字节数: 1) 首先计算每个汉字占用的点阵大小: - 网格大小为24×24 - 每个点用1个二进制位(bit)表示 - 每个汉字需要24×24=576个bit - 576 bit = 72 字节(byte) (因为1字节=8位,576÷8=72) 2) 计算1024个汉字的总字节数: - 1024×72=73728字节 - 73728字节 = 72KB (因为1KB=1024字节,73728÷1024≈72) 因此选B:72KB是正确答案。 分析其他选项: A(64KB):偏小,未能准确计算每个汉字占用的字节数 C(96KB):偏大,可能是计算时未准确换算bit和byte的关系 D(128KB):明显偏大,远超过实际所需存储空间 关键计算要点: 1. 每个点使用1个二进制位 2. 注意进行bit到byte的转换(8位=1字节) 3. 注意byte到KB的转换(1024字节=1KB)
317 | 单选题 | 下列四条指令执行后不影响标志位的是（ ）。 | A. JNC NEXT B. CMP AX， BX C. SHL AX， 1 D. OR AL， AL | A | JNC NEXT是一个条件跳转指令，它仅根据标志位的状态决定是否跳转，本身不会影响任何标志位的状态。 分析其他选项： B. CMP AX，BX 是比较指令，它通过执行减法运算来比较两个操作数的大小，会影响状态标志位，包括： - 零标志位(ZF) - 符号标志位(SF) - 进位标志位(CF) - 溢出标志位(OF) C. SHL AX，1 是逻辑左移指令，左移操作会影响： - 进位标志位(CF)会存储被移出的最高位 - 零标志位(ZF)根据结果是否为0设置 - 符号标志位(SF)根据结果的符号位设置 - 奇偶标志位(PF)根据结果的奇偶性设置 D. OR AL，AL 是逻辑或指令，会影响： - 进位标志位(CF)和溢出标志位(OF)会被清零 - 零标志位(ZF)根据结果是否为0设置 - 符号标志位(SF)根据结果的符号位设置 - 奇偶标志位(PF)根据结果的奇偶性设置 因此只有A选项JNC NEXT不会改变任何标志位。
318 | 单选题 | 与逆波兰表达式ab+cd+*对应的中缀表达式是： | A. a+b+c*d B. (a+b)*c+d C. (a+b)*(c+d) D. a+b*c+d | C | 要理解这道题,我们需要知道逆波兰表达式(后缀表达式)的计算规则。在逆波兰表达式ab+cd+*中: 1. 从左到右扫描,遇到操作数入栈,遇到运算符就取出栈顶两个元素进行运算 2. 具体计算过程: - 先计算a和b相加得到(a+b) - 再计算c和d相加得到(c+d) - 最后将(a+b)和(c+d)相乘得到(a+b)*(c+d) 因此C选项(a+b)*(c+d)是正确答案。 分析其他选项: A. a+b+c*d 错误:这个表达式对应的逆波兹表达式应该是ab+cd*+ B. (a+b)*c+d 错误:这个表达式对应的逆波兹表达式应该是ab+c*d+ D. a+b*c+d 错误:这个表达式对应的逆波兹表达式应该是abc*+d+ 逆波兰表达式的一个重要特点是不需要括号就能表达运算优先级,通过操作数和运算符的位置关系就能确定运算顺序。给定的表达式ab+cd+*最后用乘号连接两个加法结果,所以一定是(a+b)*(c+d)这种形式。
319 | 单选题 | 假设下列字符码中有奇偶位校验，且没有数据错误，采用奇校验的字符码是______。 | A. 10001011 B. 11110110 C. 11001001 D. 11101001 | D | 本题考察奇校验的概念和判断方法。在奇校验中,数据位和校验位中"1"的个数之和必须是奇数。 D选项11101001是正确答案,因为该字符码中"1"的个数为5个(奇数),符合奇校验规则。 分析其他选项: A选项10001011中"1"的个数为4个(偶数),不符合奇校验规则 B选项11110110中"1"的个数为6个(偶数),不符合奇校验规则 C选项11001001中"1"的个数为4个(偶数),不符合奇校验规则 补充说明: 奇校验是一种简单的错误检测编码方式。在传输数据时,发送方会计算数据位中"1"的个数,如果为偶数则将校验位置1,如果为奇数则将校验位置0,以确保整个码字中"1"的个数为奇数。接收方通过检查接收到的码字中"1"的个数是否为奇数来判断是否出现传输错误。
320 | 多选题 | 不属于冯诺依曼体系结构必要组成部分是： | A. CPU B. Cache C. RAM D. ROM | B | 冯·诺依曼体系结构包含五大基本组成部分:运算器、控制器、存储器、输入设备和输出设备。其中CPU(包含运算器和控制器)、RAM(主存储器)和ROM(只读存储器)都是冯·诺依曼体系结构的必要组成部分。 Cache(高速缓存)是为了解决CPU和主存之间速度不匹配问题而引入的概念,属于计算机体系结构的后续发展和优化,不是冯·诺依曼体系结构最初设计中的必要组成部分。 分析其他选项: A. CPU错误:CPU包含运算器和控制器,是执行指令和数据处理的核心,是必要组成部分 B. RAM错误:作为主存储器,用于存储程序和数据,是必要组成部分 C. ROM错误:存储固定的引导程序和基本输入输出程序,是必要组成部分 因此B选项Cache是正确答案,因为它不属于冯·诺依曼体系结构的必要组成部分。
321 | 单选题 | 假设在n进制下，下面的等式成，17*456=8206，n值是? | A. 6 B. 7 C. 8 D. 9 | D | 这道题目考察的是进制转换的计算能力。我们需要找到一个进制n,使得17*456=8206这个等式成立。 让我们一步步验证: 在9进制下: 17(九进制) = 1*9^1 + 7*9^0 = 9 + 7 = 16(十进制) 456(九进制) = 4*9^2 + 5*9^1 + 6*9^0 = 324 + 45 + 6 = 375(十进制) 8206(九进制) = 8*9^3 + 2*9^2 + 0*9^1 + 6*9^0 = 5832 + 162 + 0 + 6 = 6000(十进制) 16 * 375 = 6000 所以在9进制下,该等式是成立的。 分析其他选项: A(6进制):转换后等式不成立 B(7进制):转换后等式不成立 C(8进制):转换后等式不成立 因此答案选D是正确的。这个题目的关键是理解不同进制下数字的实际值是不同的,需要将各个数字转换为十进制后进行验证。只有在9进制的情况下,等式两边的值才相等。
322 | 单选题 | 计算机的通用性使其可求解不同的算术和逻辑运算，取决于它的（ ） | A. 高速运算 B. 指令系统 C. 可编程序 D. 存储功能 | C | 计算机的通用性是其最重要的特征之一,正确答案选C"可编程序"是因为:计算机可以通过不同的程序来解决不同的问题,正是这种可编程性质使得计算机具有通用性。用户可以根据需要编写不同的程序,让计算机执行不同的运算和处理任务,这是计算机区别于专用计算设备的根本特征。 分析其他选项: A "高速运算" - 虽然高速运算是计算机的重要特点,但这并不是决定其通用性的关键因素。即使运算速度较慢的计算机,只要可以编程,同样具有通用性。 B "指令系统" - 指令系统是实现计算机功能的基础,但它本身并不直接决定计算机的通用性。指令系统是实现可编程性的工具,而不是根本原因。 D "存储功能" - 存储功能是计算机的基本功能之一,但同样不是决定其通用性的根本原因。存储功能是支持程序运行的必要条件,但通用性主要源于可编程特性。
323 | 单选题 | 从主存读入到CPU的指令和操作数都是先暂存在DR中，主要是通过____区分的。 | A. 地址 B. CPU周期 C. 指令周期 D. 操作码 | B | 在CPU执行指令的过程中,从主存读入的数据(指令和操作数)会先存入数据寄存器DR中,CPU是通过CPU周期来区分DR中暂存的是指令还是操作数的。 CPU周期是CPU执行一个基本操作的时间单位,主要包括: - 取指周期:从主存读取指令到DR - 间址周期:获取操作数的有效地址 - 执行周期:执行指令操作 - 中断周期:处理中断 分析其他选项: A错误:地址只是指示数据在内存中的位置,不能用来区分DR中的内容类型 C错误:指令周期是完成一条指令所需的若干CPU周期,它是更大的时间单位 D错误:操作码是指令的一部分,用于表示具体的操作,不能区分DR中存放的是指令还是操作数 所以通过观察当前是在哪个CPU周期,可以知道DR中存放的是指令(取指周期)还是操作数(执行周期)。因此B选项是正确答案。
324 | 多选题 | 基于四大技术的物联网支柱产业群包括（ ）。 | A. RFID从业人员 B. 传感网从业人员 C. M2M人群 D. 工业信息化人群 | ABCD | 物联网支柱产业群是基于四大技术(RFID技术、传感器网络技术、M2M技术以及工业信息化技术)发展起来的重要产业群体,因此包含了这些技术领域的所有从业人员。 具体分析每个选项: A. RFID从业人员 - 正确。RFID(射频识别)技术是物联网的核心技术之一,涉及电子标签、读写器等设备的研发、生产和应用,相关从业人员是物联网产业的重要组成部分。 B. 传感网从业人员 - 正确。传感器网络技术实现物理世界信息的采集和传输,传感网从业人员负责传感器的研发、部署和维护,是物联网基础设施建设的关键力量。 C. M2M人群 - 正确。M2M(机器与机器通信)技术使不同设备之间能够自主通信和数据交换,M2M从业人员在物联网通信体系建设中发挥重要作用。 D. 工业信息化人群 - 正确。工业信息化是物联网在工业领域的重要应用,从业人员负责工业自动化、智能制造等系统的实施,推动传统工业向智能化转型。 这四类人群分别对应物联网的四大核心技术,共同构成了完整的物联网产业人才体系,因此都应包含在物联网支柱产业群中。这些从业人员的协同配合,推动了物联网技术的发展和应用。
325 | 单选题 | 下面有关流水线、MMU、高速缓存的描述，说法错误的是？ | A. 内存管理单元是一种负责处理中央处理器（CPU）的内存访问请求的计算机硬件，它的功能包括虚拟地址到物理地址的转换（即虚拟内存管理）、内存保护、中央处理器高速缓存的控制 B. 流水线是指将计算机指令处理过程拆分为多个步骤，并通过多个硬件处理单元并行执行来加快指令执行速度 C. 高速缓存的出现主要是为了解决CPU运算速度与内存读写速度不匹配的矛盾 D. 动态流水线只能是单功能流水线 | D | 这道题目考察了计算机体系结构中的关键概念。D选项错误,因为动态流水线可以是多功能流水线,它能够根据不同的指令类型动态调整流水线的功能和结构,具有更好的灵活性和适应性。 分析其他选项: A正确:MMU(内存管理单元)确实是负责处理CPU的内存访问请求的硬件单元,其核心功能包括虚拟地址转换为物理地址、提供内存保护机制,以及控制CPU高速缓存等。 B正确:流水线技术的本质就是将指令执行过程分解为多个相对独立的步骤(如取指、译码、执行等),并让这些步骤在不同的硬件单元上并行执行,从而提高指令处理的吞吐率。 C正确:高速缓存(Cache)的设计初衷就是为了解决CPU运算速度与主存访问速度之间的差距(也称为"存储器墙"),通过在CPU和主存之间增加速度更快的缓存层次来缓解这一矛盾。 故D选项"动态流水线只能是单功能流水线"的说法是错误的,这与动态流水线可重构、多功能的特点相矛盾。
326 | 单选题 | （）表示法主要用于表示浮点数中的阶码 | A. 原码 B. 补码 C. 反码 D. 移码 | D | 在计算机中表示浮点数时,阶码部分需要使用移码表示法。移码的特点是可以将原来的数值加上一个固定的偏置值(bias),这样就能将负数转换为正数,便于比较大小。 具体分析: 1. 移码是在原码的基础上加上2^(n-1)得到的编码,其中n为编码位数。这样做的好处是: - 可以将负数变成正数,使得所有数都为正数 - 可以直接用硬件电路比较大小,提高效率 - 解决了零的两种编码问题 2. 其他编码方式不适合表示阶码的原因: A. 原码:最高位表示符号位,其余位表示数值,不便于比较大小 B. 补码:主要用于整数的运算,处理阶码不方便 C. 反码:与补码类似,主要用于整数计算 3. 在IEEE754标准中,32位单精度浮点数的阶码使用8位移码表示,偏置值为127；64位双精度浮点数的阶码使用11位移码表示,偏置值为1023。这种统一的表示方法大大简化了浮点数的比较和运算。 所以移码是表示浮点数阶码的最佳选择。
327 | 单选题 | 有一语法制导方法如下，其中“+”表示符号连接运算： S→B {print(B.reverse)} B→a {B.reverse=a} B→b {B.reverse=b} B→Ba {B.reverse=a+B.reverse} B→Bb {B.reverse=b+B.reverse} 若输入符号串abab，则采用自底向上语法分析方法时，输出为：（ ） | A. aabb B. abab C. bbaa D. baba | D | 要得到答案,需要按照自底向上分析方法,对输入串abab进行规约,并计算每个规约步骤的reverse属性值,具体步骤如下: 1. 首先识别最左边的a,根据规则B→a,得到B.reverse=a 2. 接着识别b,根据规则B→b,得到B.reverse=b 3. 对于第二个a,应用规则B→Ba,新的B.reverse=a+前一个B.reverse=ab 4. 对最后一个b,应用规则B→Bb,新的B.reverse=b+前一个B.reverse=baba 5. 最后应用规则S→B,执行print(B.reverse),输出baba 因此输出结果是baba,对应选项D。 分析其他选项: A选项aabb错误:没有按照规则正确计算reverse属性的累积效果 B选项abab错误:这只是简单重复了输入串,没有进行规约和属性计算 C选项bbaa错误:虽然也是将ab变换为相反顺序,但没有正确应用文法规则的计算过程 这道题的关键是理解: 1. reverse属性在每次规约时都会重新计算 2. Ba规约时reverse=a+B.reverse,是把新的a加在原B.reverse前面 3. Bb规约时同理,reverse=b+B.reverse 4. 最终得到的是原输入串字符的相反顺序排列
328 | 单选题 | 下列叙述正确的是（ ）。 | A. 不同指令的指令周期包含的机器周期数可能不同 B. 可用字段译码法表示的微命令必须是相容的 C. 指令周期等价于微指令周期 D. 节拍脉冲等价于CPU周期 | A | 这道题目考察了计算机系统中不同时序周期的概念。A选项正确,因为不同指令的复杂度和执行步骤不同,所需的机器周期数确实可能不同。例如,简单的数据传送指令可能只需要取指和执行两个机器周期,而复杂的运算指令可能需要更多机器周期。 分析其他选项: B错误:字段译码法可以表示相容或不相容的微命令,它只是一种编码方式,并不限制微命令必须相容。 C错误:指令周期和微指令周期是两个不同的概念。指令周期是完成一条指令所需的时间,而微指令周期是执行一条微指令所需的时间,二者并不等价。 D错误:节拍脉冲和CPU周期(机器周期)不等价。节拍脉冲是最基本的时钟信号,一个CPU周期通常包含多个节拍脉冲,用于控制不同的微操作。它们是不同层次的时序概念。
329 | 单选题 | 完成将累加器AL清零，并使进位标志CF清零，下面错误的指令是（ ）。 | A. MOV AL，00H B. AND AL，00H C. XOR AL，AL D. SUB AL，AL | A | 本题考察汇编指令对标志位的影响。选项A是错误的,因为MOV指令虽然将AL清零,但不会影响进位标志CF。 分析所有选项: A. MOV AL,00H - 该指令只是简单的数据传送指令,不会改变任何标志位包括CF B. AND AL,00H - 正确,与操作会将AL清零,同时CF标志位也会被清零 C. XOR AL,AL - 正确,异或操作会将AL清零,同时CF标志位也会被清零 D. SUB AL,AL - 正确,相减操作会将AL清零,同时CF标志位也会被清零 AND、XOR、SUB这三条指令都能同时实现将AL和CF清零的功能: - AND指令将操作数按位进行与运算,结果为0时CF自动清零 - XOR指令将相同的操作数异或运算必得0,且CF清零 - SUB指令相同操作数相减得0,且不产生借位使CF清零 而MOV指令仅仅是数据传送,不影响任何标志位,所以无法完成CF的清零操作。因此A选项是错误的。
330 | 多选题 | 出租车智能调度系统主要有哪三部分构成？（ ） | A. 导航系统 B. 车载平台 C. 手机平台 D. 指挥系统 | BCD | 出租车智能调度系统主要由车载平台、手机平台和指挥系统三部分构成。这三部分各自承担不同的功能职责,共同保证系统的高效运行。 车载平台(B选项)安装在出租车上,用于实时获取车辆位置、状态等信息,并与调度中心进行数据交互。它是系统与车辆之间的重要连接纽带。 手机平台(C选项)面向乘客和司机,提供叫车、接单等功能。乘客可以通过手机APP发布用车需求,司机则可以接收订单信息。这是系统与用户交互的主要界面。 指挥系统(D选项)是整个调度系统的核心,负责订单分配、路径规划、数据分析等核心业务。它协调车载平台和手机平台之间的信息流转,确保调度的智能化和高效性。 A选项导航系统并非出租车智能调度系统的主要组成部分。虽然导航功能可能会被集成到车载平台或手机平台中,但它只是一个辅助功能模块,不属于系统的主要构成要素。
331 | 多选题 | 如果文法 G 存在一个句子，满足下列条件 之一时，则称该文法是二义文法。（） | A. 该句子的最左推导与最右推导相同 B. 该句子有两个不同的最左推导 C. 该句子有两棵不同的最右推导 D. 该句子有两棵不同的语法树 | BCD | 二义性文法的核心特征是某个句子可以有多种不同的语法分析方式。让我们逐个分析各选项： B选项正确：如果一个句子有两个不同的最左推导，说明这个句子可以通过不同的推导顺序得到，这必然表明文法是二义的。 C选项正确：类似地，如果一个句子有两个不同的最右推导，同样说明这个句子可以通过不同的推导顺序得到，表明文法是二义的。 D选项正确：如果一个句子有两棵不同的语法树，这直接表明了该句子在这个文法中有多种不同的语法结构解释，这是二义性的最直观体现。 A选项错误：最左推导与最右推导相同并不能说明文法是二义的。事实上，对于任何句子，如果它是无二义的，其最左推导和最右推导虽然推导顺序不同，但最终都会得到相同的语法结构。换句话说，推导顺序的不同并不意味着语法结构的不同。 总的来说，文法的二义性体现在同一个句子可以有多种不同的语法解释方式，这可以通过多个不同的最左推导、最右推导或多棵不同的语法树来表现。而最左推导和最右推导的结果相同，恰恰说明文法对该句子的解释是唯一的，因此不能作为判断二义性的依据。
332 | 单选题 | 机器内浮点数都包含阶码和尾数两部分，其中尾数的位数主要影响（ ）。 | A. 表数精度 B. 表数效率 C. 表数范围 D. 都不对 | A | 浮点数表示由阶码(指数)和尾数两部分组成。尾数的位数直接决定了浮点数的精度。因为尾数部分存储了浮点数的有效数字,位数越多,可以表示的有效数字就越多,精度就越高。这就是为什么选项A"表数精度"是正确答案。 分析其他选项: B错误:表数效率主要取决于CPU的浮点运算单元设计,与尾数位数关系不大。 C错误:表数范围主要由阶码(指数)的位数决定,而不是尾数。阶码决定了小数点的位置,从而决定了可表示数值的范围。 D错误:既然A选项正确,则"都不对"显然错误。 举例说明:在32位单精度浮点数中,尾数占23位,可以提供大约7位十进制有效数字的精度;而在64位双精度浮点数中,尾数占52位,可以提供约15-17位十进制有效数字的精度。这清楚地说明了尾数位数与精度的直接关系。
333 | 单选题 | 计算机CPU总线有三组，分别是数据总线、控制总线和( ) | A. USB总线 B. 485总线 C. 地址总线 D. 设备总线 | C | CPU的三组总线包括数据总线、控制总线和地址总线,这是计算机体系结构中的基本组成部分。地址总线(选项C)用于传送内存地址或I/O端口的地址信息,决定了CPU可以访问的内存空间大小。 数据总线用于在CPU与内存或其他设备之间传送数据,是双向传输的。控制总线用于发送控制信号,协调各个部件工作。这三种总线共同构成了CPU与外部设备进行信息交换的通道。 分析其他选项: A错误:USB总线是外部设备接口总线,不是CPU的基本总线类型 B错误:485总线是工业自动化领域的通信总线,不属于CPU内部总线 D错误:设备总线是连接外部设备的总线,不是CPU的三组基本总线之一 总之,只有地址总线(C选项)与数据总线、控制总线一起构成了CPU的三组基本总线。
334 | 单选题 | 中间代码生成时所依据的是 （） 。 | A. 语法规则 B. 词法规则 C. 语义规则 D. 等价变换规则 | C | 中间代码生成是编译器优化的重要阶段,主要依据的是语义规则。因为生成中间代码的过程需要理解源程序的语义含义,将其转换为更接近目标代码的形式。语义规则定义了程序的实际含义和执行效果,包括变量的作用域、类型检查、控制流程等。 分析其他选项: A选项"语法规则"错误:语法规则主要用于分析源程序的语法结构,确保程序结构正确,但不涉及程序的具体含义。 B选项"词法规则"错误:词法规则用于将源程序分解成单词符号(token),是编译的初始阶段,与中间代码生成无直接关系。 D选项"等价变换规则"错误:等价变换规则主要用于代码优化阶段,是在已生成中间代码的基础上进行变换,而不是生成中间代码的依据。 总之,中间代码生成需要充分理解程序的语义,将源程序的语义信息转换为适合后续处理的中间形式,因此语义规则是其主要依据。
335 | 单选题 | 假设整数0x12345678 存放在内存地址0x0开始的连续四个字节中 (即地址0x0到 0x3). 那么在以Little Endian字节序存储的memory中,地址0x3的地方存放的字节是: | A. 0x12 B. 0x34 C. 0x56 D. 0x78 | A | 这道题目考察了计算机系统中Little Endian(小端序)的存储方式。 在Little Endian存储方式下，数据的低字节存储在低地址，高字节存储在高地址。对于0x12345678这个32位整数： - 0x78(最低字节)存储在最低地址0x0 - 0x56存储在地址0x1 - 0x34存储在地址0x2 - 0x12(最高字节)存储在最高地址0x3 因此A选项0x12是正确答案，因为地址0x3存放的正是这个32位整数的最高字节0x12。 分析其他选项： B选项0x34错误：它存储在地址0x2处 C选项0x56错误：它存储在地址0x1处 D选项0x78错误：它存储在地址0x0处 这种存储方式与Big Endian(大端序)相反。在Big Endian中，最高字节存储在最低地址。理解Little Endian和Big Endian的存储方式对于系统编程和跨平台开发非常重要。
336 | 单选题 | 用于保存计算机输入输出数据的材料及其制品称为什么？ | A. 输入输出媒体 B. 输入输出通道 C. 输入输出接口 D. 输入输出端口 | A | 输入输出媒体是用于保存计算机输入输出数据的材料及其制品的专业术语。输入输出媒体包括磁介质(如磁盘、磁带)、光介质(如光盘)、半导体存储介质(如U盘、固态硬盘)等,这些介质可以长期保存数据。 分析其他选项: B选项"输入输出通道"是指计算机系统中负责数据传输的硬件部件,用于连接主机和外部设备,不是用于保存数据的材料。 C选项"输入输出接口"是指计算机与外部设备之间进行数据交换的标准或规范,比如USB接口、HDMI接口等,它定义了数据传输的方式而不是保存数据的材料。 D选项"输入输出端口"是指计算机上实际的物理连接点,用于连接外部设备的插槽或接口,同样不是保存数据的材料。 所以A选项"输入输出媒体"最符合题目描述的概念定义。
337 | 单选题 | 设一个系统中有5个进程，它们的到达时间和服务时间如下，A的到达时间为0，服务时间为3；B的到达时间为2，服务时间为6；C的到达时间为4，服务时间为4；D的到达时间为6，服务时间为5；E的 到达时间为8，服务时间为2，忽略I/0以及其他开销时间，若分别按先来先服务（FCFS）进行CPU调度，其平均周转时间为？ | A. 10.2 B. 6.4 C. 8.6 D. 4.5 | C | 要计算平均周转时间,首先需要分别计算每个进程的周转时间,然后取平均值。 按照FCFS(先来先服务)的调度策略,进程的执行顺序为:A→B→C→D→E 计算步骤如下: 1. A进程:到达时间0,开始时间0,结束时间3 周转时间=3-0=3 2. B进程:到达时间2,开始时间3,结束时间9 周转时间=9-2=7 3. C进程:到达时间4,开始时间9,结束时间13 周转时间=13-4=9 4. D进程:到达时间6,开始时间13,结束时间18 周转时间=18-6=12 5. E进程:到达时间8,开始时间18,结束时间20 周转时间=20-8=12 平均周转时间=(3+7+9+12+12)/5=43/5=8.6 因此,平均周转时间为8.6,选项C是正确答案。 分析其他选项: A(10.2)错误:计算结果偏大,可能是统计时出现错误 B(6.4)错误:计算结果偏小,可能忽略了进程等待时间 D(4.5)错误:计算结果明显偏小,可能只考虑了服务时间而忽略了等待时间
338 | 单选题 | 衰落效应是影响无线通信质量的主要因素之一。 | A. 正确 B. 错误 | A | 在无线通信系统中,衰落效应确实是影响通信质量的主要因素之一。 衰落效应(Fading Effect)是指电磁波在传播过程中,由于多径传播、大气变化、地形障碍等原因导致信号强度发生随机性衰减的现象。它会造成以下几个主要问题: 1. 信号强度衰减,导致接收端信号质量下降 2. 信号时延扩展,造成符号间干扰 3. 多普勒频移,引起信号失真 4. 相位变化,影响信号解调 在实际的无线通信系统设计中,必须充分考虑衰落效应的影响,采取相应的抗衰落技术,如: - 分集接收技术 - 信道编码 - 均衡技术 - 扩频通信等 这些都是为了克服衰落效应带来的不利影响,提高通信系统的可靠性和性能。因此该说法是正确的。选项B错误,因为它否定了衰落效应的重要性。
339 | 单选题 | 传感器节点采集数据中不可缺少的部分是什么 ？（） | A. 湿度 B. 温度 C. 风向 D. 位置信息 | D | 在传感器节点采集数据的过程中,位置信息是最基础且不可或缺的部分。这是因为: 1. 位置信息能够确定数据采集的具体位置,为数据提供空间参考,使采集的数据具有明确的地理位置属性。没有位置信息,采集的数据将失去环境背景支撑,大大降低数据的实用价值。 2. 在传感器网络中,位置信息对于网络拓扑构建、路由选择、数据融合等都起着关键作用。它是实现节点协同工作的基础。 至于其他选项: A选项"湿度"：虽然是常见的环境参数,但并非所有传感器节点都需要采集湿度数据。 B选项"温度"：同样是重要的环境参数,但也只是特定应用场景下需要采集的数据类型之一。 C选项"风向"：这是气象监测中的一个参数,但在很多其他应用场景中并不需要采集风向数据。 这些参数(温度、湿度、风向)都是根据具体应用需求来选择的可选参数,而位置信息则是任何场景下都必需的基础信息。
340 | 单选题 | 一个16K×8位的存储器，其地址线和数据线的总和是______。 | A. 48 B. 46 C. 17 D. 22 | D | 这道题目考察存储器的地址线和数据线计算。 对于一个16K×8位的存储器: 1. 地址线数量计算: - 16K = 16×1024 = 16384 = 2^14 - 因此需要14根地址线才能寻址16384个存储单元 2. 数据线数量: - 8位意味着每个存储单元存储8位数据 - 因此需要8根数据线 3. 总和计算: 14(地址线) + 8(数据线) = 22根线 所以D选项22是正确答案。 分析其他选项: A(48)错误:明显偏大,可能是将地址空间16K直接相加得到的错误结果 B(46)错误:同样偏大,计算方法不正确 C(17)错误:虽然接近但计算不准确,可能只考虑了部分线路 注意:在进行此类计算时,关键是要先将存储容量转换为2的幂,然后确定所需的地址线数量,最后加上数据线数量。
341 | 单选题 | 在拼音输入法中，输入拼音“ zhengchang ”，其编码属于（ ）。 | A. 字形码 B. 地址码 C. 外码 D. 内码 | C | 汉字输入码是为使用户能够使用西文键盘输入汉字而编制的编码，也叫外码。汉字输入码有多种不同的编码方案，大致包括音码（以汉语拼音字母和数字为汉字编码）、音形码（以拼音为主，辅以字形字义进行编码）、形码（根据汉字的字形结构对汉字进行编码）和数字码（直接用固定位数的数字给汉字编码） 4 类。故正确答案为 C 选项。
342 | 单选题 | 将平台作为服务的云计算服务类型是 SaaS | A. 正确 B. 错误 | B | 在云计算服务类型中,平台即服务(Platform as a Service, PaaS)是指云服务商为用户提供软件开发、部署和运行的平台环境,而不是SaaS。 SaaS(Software as a Service,软件即服务)是另一种云计算服务类型,它提供基于网络的应用软件服务。用户无需安装软件,直接通过网络使用应用程序,如Office 365、Google Docs等。 PaaS的典型特征是: 1. 提供开发、测试、部署应用的平台环境 2. 用户可以专注于应用程序的开发,而无需关心底层基础设施 3. 常见的PaaS服务包括Google App Engine、Heroku等 所以选项A中将PaaS说成是SaaS是错误的。PaaS和SaaS是不同层次的云计算服务: - PaaS面向开发者,提供开发平台 - SaaS面向最终用户,提供应用软件 - 它们在云计算服务模型中扮演着不同的角色
343 | 单选题 | 将一种形式的源语言翻译为与之等价的另一种形式的目标语言的翻译程序都标为翻译程序。 | A. 正确 B. 错误 | B | 这道题目考查对翻译程序概念的准确理解。题目中"将一种形式的源语言翻译为与之等价的另一种形式的目标语言的翻译程序都标为翻译程序"这种说法是错误的。 翻译程序的定义应更加具体和严格。真正的翻译程序是指:将高级程序设计语言编写的源程序转换成等价的目标程序(通常是机器语言或中间语言)的程序。主要包括编译程序和解释程序两大类。 题目中的定义过于宽泛,存在以下问题: 1. 没有限定源语言必须是高级程序设计语言 2. 没有明确目标语言应该是机器语言或中间语言 3. "一种形式翻译为另一种形式"的说法太过笼统,可能会把一些文本转换工具也错误地归类为翻译程序 因此B选项"错误"是正确答案。这提醒我们在软件开发中要严格使用专业术语,避免概念定义不准确导致的混淆。
344 | 单选题 | 二进制值0.00110011001100110011001100110011 转换成10进制后最接近____。 | A. 0.1 B. 0.15 C. 0.2 D. 0.22 E. 0.25 F. 0.3 | C | 要将二进制小数0.00110011001100110011001100110011转换为十进制数，我们需要把每个1所在位置的权重加起来。 在二进制小数中，小数点后第n位的权重是2^(-n)。观察这个二进制数的规律，可以发现0011循环出现。 计算过程： 1. 第3位是1，权重为2^(-3) = 1/8 = 0.125 2. 第4位是1，权重为2^(-4) = 1/16 = 0.0625 3. 第7位是1，权重为2^(-7) = 1/128 4. 第8位是1，权重为2^(-8) = 1/256 ......(以此类推) 将所有1对应的权重相加，得到： 0.125 + 0.0625 + 0.015625 + 0.007813 + ... ≈ 0.2 因此C选项0.2是最接近的答案。 分析其他选项： A(0.1)：明显小于计算结果 B(0.15)：偏小 D(0.22)：偏大 E(0.25)：偏大 F(0.3)：明显大于计算结果 这个二进制数实际上是0.2的二进制表示的近似值，因为0.2在二进制中是一个无限循环小数。
345 | 单选题 | LR分析法属于（） | A. 自顶向下分析法 B. LALR分析法 C. SLR分析法 D. 自底向上分析法 | D | LR分析法(左递归分析法)属于自底向上的分析方法。它通过从左向右扫描输入串,采用右句型推导的逆过程,不断规约直到得到文法的开始符号。 分析各选项: A错误:自顶向下分析法与LR分析法的分析方向相反,它是从文法的开始符号出发,通过不断推导直到得到输入串。典型的如LL分析法。 B错误:LALR(Look-Ahead LR)分析法是LR分析法的一种改进型,它是LR分析法的子集,而不是LR分析法本身的类型定义。 C错误:SLR(Simple LR)分析法同样也是LR分析法的一种简化版本,是LR分析法的特例,而不是LR分析法的类型定义。 D正确:LR分析法采用自底向上的分析策略,它首先识别句子中最右推导的产生式的右部,然后将其替换为左部非终结符,这个过程称为规约。通过不断规约最终到达文法的开始符号,完成整个分析过程。 LR分析法具有很强的分析能力,可以分析大多数上下文无关文法,是编译原理中非常重要的分析方法。
346 | 多选题 | 当有3个访问者分别要读同一柱上编号为i、j、k的扇区中信息，若磁头当前正在读k号扇区中信息，则为（）情况时，旋转调度将决定下一次一定读j号扇区中的信息 | A. i<k,j<k,i>j B. i<k,j>k C. i<k,j<k,i<j D. i=k,j<k E. i>k,j>k,i>j | ABDE | 这道题目考察了磁盘扫描算法中的旋转调度原理。磁盘旋转调度是在同一磁道上的扇区访问时,按照扇区的物理位置顺序进行调度。当前磁头在k号扇区时,要确定下一个一定是j号扇区的情况。 选项ABDE正确的原因: A. 当i j时,按照扇区的物理位置顺序,磁头当前在k,下一个最近的就是j B. 当i k时,j扇区在k之后,i在k之前,j是k之后最近的扇区,所以下一个一定是j D. 当i=k,j E. 当i>k,j>k且i>j时,j位于k和i之间,按照扫描顺序j一定是下一个访问的扇区 选项C错误的原因: C. 当i 这种情况下要结合: 1. 当前磁头位置(k) 2. 其他待访问扇区的位置(i,j) 3. i和j的相对位置关系 只有在上述ABDE四种情况下,才能保证j一定是下一个被访问的扇区。
347 | 单选题 | 在同步控制的时序系统中，一般不为（ ）设置完整的 时间标志信号，即不把它视为独立的一级时序。 | A. 指令周期 B. CPU工作周期 C. 时钟周期（节拍） D. 定时脉冲 | A | 在计算机系统中,不同层次的时序控制具有不同的特点。指令周期由多个CPU工作周期组成,而每个CPU工作周期又包含多个时钟周期,这种层次化的时序控制机制中,指令周期是一个较高层次的概念。 指令周期不需要完整的时间标志信号的原因是: 1. 指令周期的完成依赖于其内部CPU工作周期的完成 2. 指令周期的时序控制是通过CPU工作周期来实现的 3. 把指令周期作为独立的一级时序会增加系统复杂度 分析其他选项: B错误:CPU工作周期是基本的控制单位,需要明确的时序信号来控制各个微操作的执行顺序 C错误:时钟周期是最基本的时序单位,必须有严格的时间标志来保证系统同步 D错误:定时脉冲是实现同步控制的基础,必须有精确的时间标志 所以在同步控制的时序系统中,指令周期不需要设置完整的时间标志信号是合理的设计选择。
348 | 单选题 | 蓝牙是一种支持设备短距离通信（一般 10m 内）的无线电技术。能在包括移动电话、 PDA 、无线耳机、笔记本电脑、相关外设等众多设备之间进行无线信息交换。 | A. 正确 B. 错误 | A | 这段描述关于蓝牙技术的特点和应用是准确的。蓝牙作为一种短距离无线通信技术，具有以下特征： 1. 通信距离：一般在10米范围内，这个距离适合个人区域网络(PAN)的应用场景。 2. 设备兼容性：支持多种设备之间的通信，包括： - 移动电话 - PDA(个人数字助理) - 无线耳机 - 笔记本电脑 - 各类外围设备 3. 通信方式：采用无线电技术进行数据传输，不需要设备之间有物理连接。 4. 功能定位：主要用于设备间的无线信息交换，实现近距离数据传输。 因此A选项"正确"是对的，因为题干中的描述完全符合蓝牙技术的实际特征和应用场景。这些特点使蓝牙成为目前最流行的短距离无线通信技术之一，在日常生活中得到广泛应用。 B选项"错误"不成立，因为题干中的说法准确反映了蓝牙技术的基本特征，没有任何错误信息。
349 | 单选题 | 美军全资产可视化（ ）采用无源 RFID 标签或条形码。 | A. 2级：运输单元 B. 3级：装载单元 C. 4级：集装箱 D. 5级：机动车辆 | A | 在美军资产可视化管理中，使用无源RFID标签或条形码的是2级运输单元层级，这是美军全资产可视化系统中的基础跟踪单元。在这个级别上使用RFID和条形码技术最为合适且经济实惠。 从资产层级来分析其他选项： B错误：3级装载单元通常采用主动式RFID标签进行追踪，而不是题目中提到的无源RFID或条形码。 C错误：4级集装箱层级需要更复杂的追踪系统，一般会采用GPS等定位技术结合主动式RFID。 D错误：5级机动车辆属于较高层级的资产，通常会采用卫星定位、车载终端等更先进的追踪手段，而不会仅仅使用无源RFID或条形码。 这种分级管理方式符合资产价值和追踪需求，2级运输单元使用无源RFID或条形码既能满足基本追踪需求，又具有成本效益，是最合理的选择。
350 | 多选题 | 从技术上看，生物传感器由（ ）构成。其中，分子识别元件是生物传感器选择性测定的基础，它可以引起某种物理变化或化学变化。 | A. 分子识别元件 B. 图像识别元件 C. 换能器 D. 辅助电源 | AC | 生物传感器从技术构成上主要包含分子识别元件和换能器两个关键部分。 分子识别元件是生物传感器实现选择性测定的基础组件,它能够与待测物质发生特异性结合,引起物理或化学变化。换能器则负责将这些变化转换成可以测量的电信号输出。这两个部分协同工作,共同完成生物传感的功能。 选项分析： A正确：分子识别元件是生物传感器的必要组成部分,用于特异性识别目标物质。 B错误：图像识别元件并非生物传感器的基本构成部分,这与生物传感的工作原理不符。 C正确：换能器是将生物识别过程产生的信号转换为可测量电信号的重要组件。 D错误：辅助电源只是供电部件,不属于生物传感器的核心技术构成。 生物传感器的这种由识别元件和换能器组成的结构设计,既保证了检测的特异性,又实现了信号的有效转换和输出,是生物传感技术的基础。
351 | 单选题 | 3*4096+15*256+5*16+17计算结果的二进制表示包含多少个1？ | A. 8 B. 9 C. 10 D. 12 | B | 让我们通过以下步骤来解决这个计算问题： 1. 首先计算表达式 3*4096+15*256+5*16+17 的值 - 3*4096 = 12288 - 15*256 = 3840 - 5*16 = 80 - 17 = 17 总和 = 12288 + 3840 + 80 + 17 = 16225 2. 将16225转换为二进制 16225 = 11111101100001(二进制) 3. 统计二进制数中1的个数 11111101100001中有9个1 因此B选项9是正确答案。 分析其他选项： A(8)错误：少统计了一个1，可能是在计算过程中遗漏了某位的统计。 C(10)错误：多统计了一个1，可能将某个0错误地计算成了1。 D(12)错误：多统计了三个1，这表明计算过程存在较大偏差。 这道题目主要考察了： 1. 进制转换能力 2. 二进制数中1的统计方法 3. 基本的算术运算能力 为了避免此类计算错误，建议采用按位操作或者分步骤仔细统计的方式来解决此类问题。
352 | 单选题 | 一个算符优先文法可能不存在算符优先函数与之对应。 () | A. 正确 B. 错误 | A | 算符优先文法是否存在对应的算符优先函数,这个结论是正确的。原因如下: 1. 算符优先函数的存在条件: - 要求两个相邻终结符之间的算符优先关系唯一 - 算符优先关系必须满足传递性 - 算符优先关系必须满足一致性 2. 实际情况中,很容易出现不满足上述条件的算符优先文法: - 可能出现两个终结符之间存在多重优先关系 - 可能出现优先关系不具备传递性的情况 - 可能出现优先关系相互矛盾的情况 3. 举例说明: 假设有一个算符优先文法,其中: a ⋖ b (a优先级低于b) b ⋖ c (b优先级低于c) c ⋖ a (c优先级低于a) 这种情况下就不存在合适的算符优先函数,因为它违背了传递性。 4. B选项错误的原因: B选项认为每个算符优先文法都存在对应的算符优先函数,这种说法过于绝对。实际上只有满足特定条件的算符优先文法才存在对应的算符优先函数。 因此A选项"一个算符优先文法可能不存在算符优先函数与之对应"是正确的结论。
353 | 单选题 | 在补码不恢复余数除法中，（ ） | A. 余数为正商1 B. 余数为正商0 C. 余数与除数同号商1 D. 余数与除数同号商0 | C | 在补码不恢复余数除法中,余数与除数同号且商为1是退出运算的条件之一,因此C选项正确。 让我们来详细分析补码不恢复余数除法的特点: 1. 在补码不恰余除法运算中,余数的符号与除数符号相同时,商位取1,此时可以退出运算。这是基于补码运算的特性。 2. 分析错误选项: - A选项"余数为正商1"错误,因为余数不一定要为正,关键是要与除数同号 - B选项"余数为正商0"错误,两个条件都不符合规则 - D选项"余数与除数同号商0"错误,虽然余数与除数同号是对的,但商应该为1而不是0 3. 补码不恢复余数除法的核心原理: - 使用补码表示进行运算 - 通过比较余数和除数的符号来决定下一步操作 - 当余数与除数同号时,商位取1并结束运算 - 当余数与除数异号时,继续进行运算 这种除法算法的设计充分利用了补码的特性,可以简化硬件实现,提高运算效率。
354 | 单选题 | 下列四条指令中错误的是（ ）。 | A. MOV AX，［SI］ B. MOV AX，［DI］ C. MOV AX，［SI+DI］ D. MOV AX，［SI-DI］ | C | 在8086汇编语言中,MOV指令用于数据传送。该题目主要考察8086汇编中有效寻址方式的使用。 C选项 MOV AX,[SI+DI] 是错误的指令。在8086汇编中,不允许同时使用两个变址寄存器(SI和DI)进行寻址。这种寻址方式超出了8086处理器的能力范围。 分析其他选项: A选项 MOV AX,[SI] 正确。这是使用SI寄存器进行间接寻址的合法指令,可以将SI指向的内存单元的内容传送到AX寄存器。 B选项 MOV AX,[DI] 正确。类似于A选项,这是使用DI寄存器进行间接寻址的合法指令。 D选项 MOV AX,[SI-DI] 正确。这种格式在某些汇编器中是允许的,可以用来计算有效地址。 总结:8086处理器支持多种寻址方式,但有其局限性。基址寄存器(BX)和变址寄存器(SI,DI)的组合使用需要遵循特定规则,不能任意组合。
355 | 单选题 | 一种既有利于短作业又兼顾长期作业的调度方式是（） | A. 先来先服务 B. 均衡调度 C. 最短作业优先 D. 最高响应比优先 | D | 最高响应比优先(HRR)调度算法是一种综合性能较好的调度方式,它既照顾了短作业也关注长作业,是正确选项。其优先级计算公式为:优先权 = (等待时间 + 要求服务时间) / 要求服务时间。 这个公式巧妙地平衡了两个因素: 1. 服务时间短的作业,因分母小而趋向于获得较高优先级 2. 等待时间长的作业,因分子增大而提升优先级 分析其他选项: A. 先来先服务(FCFS)只按照作业到达的先后次序进行调度,不考虑作业的长短特征,可能导致短作业等待时间过长 B. 均衡调度没有明确的调度策略,不能有效平衡短作业和长作业的需求 C. 最短作业优先(SJF)总是优先调度短作业,虽然可以减少平均等待时间,但会导致长作业长期得不到服务,产生"饥饿"现象 因此最高响应比优先调度既避免了最短作业优先可能产生的饥饿现象,又保证了对短作业的及时响应,是一种相对公平且高效的调度算法。
356 | 单选题 | 下列哪个后缀式对应的中缀表达式是a-（-b）*c？（注：@表示求负运算）（） | A. ab-c* B. ab@c*- C. a-b-c* D. ab-c-* | B | 这道题目考察后缀表达式(逆波兰表达式)与中缀表达式的转换。题目中要求找到对应中缀表达式a-(-b)*c的后缀式。 B选项 ab@c*- 是正确答案，分析过程如下： 1. @ 表示求负运算，所以b@ 相当于-b 2. 将ab@c*-从右向左分析： - 首先b@得到-b - 然后(-b)与c相乘得到(-b)*c - 最后用a减去(-b)*c，得到a-(-b)*c 这与题目要求的中缀表达式完全匹配 分析其他选项： A. ab-c* 对应的中缀表达式是(a-b)*c，与题目要求不符 B. ab@c*- 正确答案，对应a-(-b)*c C. a-b-c* 不是合法的后缀表达式，因为减号位置不正确 D. ab-c-* 对应的中缀表达式是(a-b-c)*，与题目要求不符 后缀表达式的特点是运算符在操作数后面，且不需要括号就可以唯一确定运算顺序。理解后缀表达式的计算规则对解决此类问题至关重要。
357 | 单选题 | 一磁带机有9道磁道，带长700m，带速2m/s，每个数据块1k字节，块间间隔14mm。如果数据传输率为128000字节/秒,求记录位密度为（）字节/m. | A. 500000 B. 64000 C. 1000000 D. 12800 | B
358 | 单选题 | 利用 RFID 、传感器、二维码等随时随地获取物体的信息，指的是（）。 | A. 可靠传递 B. 全面感知 C. 智能处理 D. 互联网 | B | 在物联网技术中,"全面感知"是指通过各种信息传感设备(如RFID、传感器、二维码等)实时采集和识别物理世界的各种信息。题目中描述的"随时随地获取物体的信息"正是全面感知层的核心功能,因此B选项"全面感知"是正确答案。 分析其他选项: A "可靠传递"是指信息的传输过程,而不是信息的获取过程,与题目描述不符。 C "智能处理"指的是对采集到的数据进行分析和处理的过程,属于信息处理层的功能,不是信息获取的过程。 D "互联网"是一个信息传输的基础设施,虽然为物联网提供支持,但并不直接负责信息的采集和获取功能。 物联网的架构分为感知层、网络层和应用层,其中感知层的核心就是通过各类传感设备实现对物理世界的全面感知。题目中提到的RFID、传感器、二维码等都是感知层的关键技术,用于实现对物体信息的采集和识别。
359 | 单选题 | 2 100 mod7=_________。 | A. 2 B. 3 C. 4 D. 5 | A | 要计算2^100 mod 7,可以使用数论中的欧拉定理和模运算的性质来解决。 首先观察2的幂对7取模的循环规律: 2^1 mod 7 = 2 2^2 mod 7 = 4 2^3 mod 7 = 1 2^4 mod 7 = 2 2^5 mod 7 = 4 2^6 mod 7 = 1 可以看出,循环节长度为3。2的幂对7取模的值以2,4,1为循环节循环出现。 由于100÷3=33余1 所以2^100 mod 7 = 2^(33×3+1) mod 7 = (2^(33×3) × 2^1) mod 7 = (1^33 × 2) mod 7 = 2 因此A选项2是正确答案。 分析其他选项: B(3)错误:不符合循环节规律 C(4)错误:如果是2^2或2^5等才会余4 D(5)错误:2的任何次幂对7取模都不可能得到5 所以答案选A。
360 | 单选题 | 采用休眠机制 T 物联网会产生消息延迟。 | A. 正确 B. 错误 | A | 在物联网系统中,采用休眠机制确实会产生消息延迟。这是因为: 1. 休眠机制的工作原理 - 设备在非工作状态时进入休眠模式以节省能源 - 休眠期间设备停止数据传输和通信 - 只在被唤醒后才能恢复正常工作 2. 产生延迟的具体原因 - 设备从休眠状态恢复到工作状态需要时间 - 休眠期间产生的数据需要等待设备唤醒后才能传输 - 多个设备的休眠/唤醒时间可能不同步,影响实时通信 3. 延迟的影响 - 对实时性要求高的应用可能受到影响 - 数据传输的及时性会降低 - 系统响应速度会有所下降 因此选项A"正确"是对的,而B"错误"是不对的。这种延迟是使用休眠机制时的固有特性,是提高能源效率必须付出的代价之一。在实际应用中需要根据具体场景平衡能耗和实时性的需求。
361 | 单选题 | RFID 卡（ ）可分为：有源 (Active) 标签和无源 (Passive) 标签。 | A. 按供电方式分 B. 按工作频率分 C. 按通信方式分 D. 按标签芯片分 | A | RFID卡按供电方式分类确实可以分为有源标签和无源标签,这是RFID标签最基本和最主要的分类方式。有源标签内置电池供电,而无源标签依靠读写器发射的电磁场感应供电。因此A选项是正确的。 分析其他选项: B错误:按工作频率分是将RFID标签分为低频、高频、超高频等,这与题目中提到的有源/无源分类不符。 C错误:按通信方式分是将RFID标签分为感应式、电磁式等通信方式,这与供电方式无关。 D错误:按标签芯片分是根据芯片的存储容量、功能等特性来分类,与题目描述的有源/无源供电方式分类不符。 补充说明:有源标签由于自带电池,通信距离远、功率大,但成本高、体积大、使用寿命受电池限制;无源标签不需要电池,体积小、成本低、寿命长,但通信距离较近,这些特点都是由供电方式决定的。
362 | 单选题 | 一个编译程序中，不仅包含词法分析， _____ ，中间代码生成，代码优化， 目标代码生成等五个部分。 | A. 语法分析 B. 文法分析 C. 语言分析 D. 解释分析 | A | 编译程序的组成是编译原理中的基础知识点。答案选择语法分析是正确的,因为完整的编译过程包含五个主要步骤:词法分析、语法分析、中间代码生成、代码优化和目标代码生成。 语法分析是编译过程中的第二个阶段,它在词法分析的基础上,将单词序列组成各类语法短语,如"表达式"、"语句"、"程序"等。这个阶段的主要任务是在词法分析的基础上将单词序列组织成语法结构,检查源程序在结构上是否正确。 分析其他选项: B错误:文法分析这个说法不够准确。虽然语法分析使用文法规则,但规范的说法是"语法分析"。 C错误:语言分析过于宽泛,不是编译原理中的专业术语。编译过程中并没有"语言分析"这个阶段。 D错误:解释分析不是编译过程中的环节。解释执行是另一种程序执行方式,与编译过程不同。 这五个步骤是编译程序的基本组成部分,缺一不可,而且必须按照特定顺序进行。
363 | 单选题 | 某磁盘的转速为10 000 转/分，平均寻道时间是 6 ms，磁盘传输速率是 20 MB/s， 磁盘控制器延迟为 0.2 ms，读取一个 4 KB 的扇区所需的平均时间约（ ）。 | A. 9 ms B. 9.4 ms C. 12 ms D. 12.4 ms | B | 计算磁盘读取时间需要考虑以下几个关键部分: 1. 寻道时间: 6 ms 2. 旋转延迟时间: 磁盘转速为10000转/分,即每转6 ms,平均旋转延迟为半圈时间,即3 ms 3. 传输时间: 4 KB = 4 × 1024 B = 4096 B = 0.004 MB 以20 MB/s的传输速率计算:0.004 ÷ 20 = 0.0002 s = 0.2 ms 4. 控制器延迟: 0.2 ms 总时间 = 寻道时间 + 旋转延迟 + 传输时间 + 控制器延迟 = 6 + 3 + 0.2 + 0.2 = 9.4 ms 因此B选项9.4 ms是正确答案。 分析其他选项: A(9 ms):计算结果偏小,忽略了传输时间和控制器延迟 C(12 ms):计算结果偏大,可能将旋转延迟算成了整圈时间6 ms而不是平均的3 ms D(12.4 ms):同C,基础值偏大,但加上了0.4 ms的传输和控制器延迟 这个计算过程体现了磁盘访问的主要时间开销组成部分,其中寻道时间和旋转延迟占据了主要部分。
364 | 单选题 | 正则文法其产生式为 A->a ， A->Bb, A,B ∈ VN ， a 、 b ∈ VT 。 ( ) | A. 正确 B. 错误 | B | 此题目考察正则文法的产生式规则。题目中给出的产生式不符合正则文法的定义,因此B选项"错误"是正确答案。 具体分析如下: 1. 正则文法分为左线性和右线性两种形式: - 左线性文法的产生式形式为: A→a 或 A→Ba (其中A,B∈VN, a∈VT) - 右线性文法的产生式形式为: A→a 或 A→aB (其中A,B∈VN, a∈VT) 2. 题目中给出的产生式 "A->Bb" 既不符合左线性文法也不符合右线性文法的形式: - 对于左线性文法,终结符应该在产生式右部的最右边 - 对于右线性文法,终结符应该在产生式右部的最左边 - 而 "A->Bb" 中终结符b在中间位置,这违反了正则文法的定义规则 3. 虽然 "A->a" 这条产生式是合法的,但只要存在一条不符合规则的产生式,整个文法就不能称为正则文法。 因此,该题目描述的文法不是正则文法,B选项"错误"是正确答案。
365 | 单选题 | CRT的分辨率为512×512，象素颜色为256色，则刷新存储器每个单元的字长是（）。 | A. 8位 B. 128位 C. 256位 D. 512位 | A | 首先要理解题目给出的前提条件: 1. CRT分辨率是512×512 2. 支持256色显示 选项A是正确的,计算依据如下: - 256色表示需要用8位二进制数来表示(2^8=256),即每个像素点需要8位来存储颜色信息 - 因此刷新存储器的每个存储单元对应一个像素点,其字长就是8位 分析其他选项错误的原因: B(128位)错误:远远超过了存储256色所需的位数,造成存储空间的浪费 C(256位)错误:同样超过了必要的存储需求,不符合计算机硬件设计的经济原则 D(512位)错误:更是远超实际需求,不可能采用这么长的字长 补充说明: - 在计算机图形显示中,存储器的字长设计要满足显示需求,又要尽可能节省存储空间 - 8位字长正好可以表示256种颜色,这是最优的设计选择
366 | 单选题 | 边缘节点和靠近基站节点能量消耗是一样的。 | A. 正确 B. 错误 | B | 在无线传感器网络中,边缘节点和靠近基站的节点能量消耗存在显著差异。边缘节点主要负责数据采集和短距离传输,而靠近基站的节点除了处理自身数据外,还需要承担大量数据转发任务。 具体分析如下: 1. 靠近基站节点的能量消耗更大,原因是: - 需要转发来自其他节点的数据 - 承担更多的路由任务 - 网络流量汇聚导致处理负载增加 - 数据转发频率更高 2. 边缘节点的能量消耗相对较小: - 主要进行本地数据采集 - 仅需传输自身数据 - 不承担或较少承担转发任务 - 网络负载较轻 3. 这种能量消耗不均衡性是无线传感器网络的固有特征,也是网络优化设计需要重点考虑的问题。 因此选项A认为边缘节点和靠近基站节点能量消耗一样的说法是错误的,B选项是正确答案。
367 | 单选题 | 世界上公认的第一台电子计算机诞生的年代是（ ） | A. 20世纪30年代 B. 20世纪40年代 C. 20世纪80年代 D. 20世纪90年代 | B | 世界上第一台现代电子计算机“电子数字积分计算机”（ ENIAC ），诞生于 1946 年 2 月 14 日的美国宾夕法尼亚大学，至今仍被人们公认。
368 | 单选题 | 微软于 2008 年 10 月推出的云计算操作系统是（ ）。 | A. S3 B. 谷歌文件系统 C. azure D. 蓝云 | C | Azure是微软公司于2008年10月在微软专业开发者大会(PDC)上首次公布的云计算平台和基础设施。Azure提供了一整套云服务,包括计算、存储、数据库、机器学习、分析等多种服务,可以帮助开发者快速构建、部署和管理应用程序。 分析其他选项: A选项S3(Simple Storage Service)是亚马逊AWS的对象存储服务,不是操作系统。 B选项谷歌文件系统(GFS)是谷歌开发的分布式文件系统,主要用于内部使用,也不是面向公众的云计算操作系统。 D选项蓝云不是一个真实存在的云计算操作系统产品。 Azure作为微软的云计算平台,经过多年发展已经成为全球最大的云服务提供商之一,为企业和开发者提供了全面的云计算解决方案。它不仅是一个操作系统,更是一个完整的云计算生态系统。
369 | 单选题 | 多处理机的各自独立型操作系统（ ） | A. 要求管理程序不必是可再入的 B. 适合于紧耦合多处理机 C. 工作负荷较平衡 D. 有较高的可靠性 | D | 在多处理机系统中,各自独立型操作系统的一大优势就在于其较高的可靠性(D正确)。因为每个处理机都运行独立的操作系统副本,某个处理机或其操作系统出现故障时,不会影响其他处理机的正常工作,从而提高了整个系统的可靠性和容错能力。 分析其他选项: A错误:由于多个处理机可能同时访问系统资源,管理程序必须是可重入的,以保证并发访问的正确性。 B错误:各自独立型操作系统更适合于松耦合的多处理机系统。因为每个处理机都有独立的操作系统,处理机之间交互较少,不适合紧耦合系统。 C错误:各自独立型操作系统中,每个处理机独立运行和调度任务,不同处理机之间缺乏统一调度,可能导致工作负载分配不均衡。 所以从系统可靠性、容错性的角度来看,D选项"有较高的可靠性"是各自独立型操作系统的显著特点。
370 | 单选题 | 物联网行业服务通常是面向行业自身特有的需求，由行业系统内企业提供的服务。如智能电力、智能交通、智能环境等。 | A. 正确 B. 错误 | A | 物联网行业服务确实具有面向行业特定需求的特点。智能电力服务主要针对电力行业的发电、输电、配电、用电等环节提供解决方案;智能交通服务针对交通管理、车辆监控、信号控制等交通行业特有需求;智能环境服务则针对环境监测、污染治理等环保行业的专业需求。 这些服务都具有以下特征: 1. 专业性强 - 需要深入理解行业知识和业务流程 2. 定制化程度高 - 根据行业特定需求进行开发 3. 服务提供方通常是行业内企业 - 因为他们最了解行业需求 4. 应用场景明确 - 主要服务于本行业的业务场景 所以,物联网行业服务确实是面向行业自身特有需求,并由行业系统内的企业提供,这种说法是正确的。这也体现了物联网在垂直行业应用时的特点 - 深度结合行业需求,提供针对性解决方案。
371 | 单选题 | 文法 G 产生的 _____ 的全体是该文法描述的语言。 | A. 句型 B. 终结符集 C. 非终结符集 D. 句子 | D | 在文法和形式语言理论中，一个文法 G 所产生的句子的全体就构成了该文法所描述的语言。D 选项"句子"是正确答案。 分析各选项： 1. A选项"句型"错误：句型包含了推导过程中的中间形式，其中可能还包含非终结符，而语言仅由最终的句子（只包含终结符的句型）构成。 2. B选项"终结符集"错误：终结符集只是文法中基本符号的集合，而不是文法所能产生的合法句子的集合。终结符集是文法的组成要素之一，而不是文法产生的结果。 3. C选项"非终结符集"错误：非终结符集是文法中用于推导的变量符号集合，它们在最终的句子中不会出现，因此不可能构成语言。 4. D选项"句子"正确：句子是只包含终结符的句型，是文法推导的最终结果。一个文法所能产生的所有句子的集合，就构成了该文法所描述的形式语言。这也符合语言的定义：是定义在终结符集上的字符串集合。 所以文法G产生的句子的全体才是该文法描述的语言，D是正确答案。
372 | 多选题 | 关于程序的加载地址和运行时地址，以下说法正确的是（） | A. 运行时地址和加载地址不一定相同 B. 运行时地址和加载地址是程序编译时决定的 C. 运行时地址和加载地址时程序运行时决定的 D. 运行时地址和加载地址时程序链接时决定的 | AD | 在程序的加载和运行过程中,加载地址和运行时地址是两个重要的概念。A选项正确,因为程序的运行时地址和加载地址确实可能不同,这取决于操作系统的内存管理机制和程序是否采用地址无关代码技术。D选项也正确,因为运行时地址会在程序链接时确定。 分析其他错误选项: B错误:运行时地址和加载地址并不是在程序编译时决定的。编译时只是将源代码转换为目标代码,并不涉及具体的内存地址分配。 C错误:运行时地址和加载地址也不是在程序运行时才决定的。运行时地址在链接时就已经确定,而加载地址则是在程序被加载到内存时由操作系统分配的。 补充说明: - 加载地址是程序被实际加载到内存中的位置 - 运行时地址是程序在执行过程中的实际地址 - 它们的关系取决于程序是否支持地址重定位 - 在支持虚拟内存的现代操作系统中,往往会使用虚拟地址映射,使得运行时地址和加载地址可以不同
373 | 单选题 | 循环指令LOOPNZ终止循环的条件是（ ）。 | A. CX=0，且ZF=0 B. CX=0，或ZF=1 C. CX≠0，且ZF=0 D. CX≠0，或ZF=1 | B | LOOPNZ 指令是 8086 汇编语言中的循环指令之一，其中 NZ 表示 Not Zero（非零）。B 选项是正确的，因为 LOOPNZ 指令终止循环需要满足以下两个条件之一：CX=0 或 ZF=1。 具体分析如下： 1. LOOPNZ 指令每执行一次都会将 CX 寄存器的值减 1 2. 当 CX 减为 0 时，循环自然结束 3. 当 ZF（零标志位）为 1 时，表示运算结果为零，此时也会终止循环 4. 只要满足上述任一条件，循环就会终止，这就是"或"的关系 其他选项错误原因： A 错误：条件要求同时满足 CX=0 和 ZF=0，这种"与"的关系不是 LOOPNZ 的终止条件 C 错误：CX≠0 且 ZF=0 恰恰是继续循环的条件，而不是终止条件 D 错误：CX≠0 或 ZF=1 的条件组合不正确，CX≠0 时循环不会终止 LOOPNZ 通常用于需要在特定条件下提前结束循环的场景，如在数组中查找特定元素时。
374 | 多选题 | 操作系统死锁的必要条件有哪些？ | A. 互斥条件 B. 系统资源有限 C. 进程调度不合理 D. 环路等待条件 | AD | 产生死锁需要同时满足四个必要条件:互斥条件、不剥夺条件、请求和保持条件和环路等待条件。其中A选项"互斥条件"和D选项"环路等待条件"是这四个必要条件中的两个,所以是正确的。 具体分析: 1. 互斥条件:指进程对所分配到的资源进行排他性使用,其他进程不能访问。 2. 环路等待条件:指在发生死锁时,必然存在一个进程-资源的环形链。 B选项"系统资源有限"不正确,因为即使系统资源充足,如果资源分配不当也可能发生死锁。系统资源的有限性是可能导致死锁的一个因素,但不是必要条件。 C选项"进程调度不合理"不正确,进程调度策略的不合理可能会影响系统性能,但不是导致死锁的必要条件。即使调度合理,只要同时满足四个必要条件,仍然会发生死锁。 补充说明:另外两个未在选项中出现的死锁必要条件是: - 不剥夺条件:进程所获得的资源在未使用完之前不能被其他进程强行夺走 - 请求和保持条件:进程已经保持了一些资源,但又提出新的资源请求
375 | 单选题 | 哪个不是智能尘埃的特点（ ）。 | A. 广泛用于国防目标 B. 广泛用于生态、气候 C. 智能爬行器 D. 体积超过1立方米 | D | 智能尘埃是一种微型机器人技术，D选项"体积超过1立方米"与智能尘埃的基本特征完全相反。智能尘埃最显著的特点就是体积微小，通常在毫米或微米级别，这使其能够进入各种狭小空间执行任务。 分析其他选项： A正确：智能尘埃确实广泛应用于国防领域，可用于军事侦察、目标监测等任务。 B正确：智能尘埃可以用于生态监测和气候观测，通过分布式传感网络收集环境数据。 C正确：智能爬行器是智能尘埃的一种重要形态，能够在各种表面移动和爬行，执行特定任务。 智能尘埃的核心优势在于其微小的体积和分布式特性，这使其能够形成庞大的传感网络，协同工作完成复杂任务。如果体积超过1立方米，就完全违背了智能尘埃的设计初衷和应用价值。因此D选项错误。
376 | 单选题 | MOV AL,02H MOV AH,03H 上面指令执行后，AX的内容是（ ） 。 | A. 0302H B. 0203H C. 0202H D. 0303H | A | 这道题考察了汇编语言中寄存器AX的基本概念和MOV指令的执行过程。 AX是16位寄存器,可以分为高8位的AH和低8位的AL。MOV是数据传送指令,将右边的值传送到左边的寄存器中。 执行过程分析: 1. MOV AL,02H 将02H传送到AL(低8位) 2. MOV AH,03H 将03H传送到AH(高8位) 3. 最终AX的值是由AH和AL组成的16位值,其中AH在高位,AL在低位 所以AX = 0302H 因此A选项0302H是正确答案。 分析其他选项: B选项0203H错误:把AH和AL的位置颠倒了 C选项0202H错误:忽略了AH=03H的赋值 D选项0303H错误:把两个寄存器都当成03H处理了 关键点在于理解: - AX是由AH(高8位)和AL(低8位)组成的16位寄存器 - 最终值是按照"高位在左,低位在右"的顺序组成
377 | 单选题 | 标准ASCII编码是（）位编码。 | A. 7 B. 8 C. 16 D. 以上都不是 | A | 标准ASCII编码使用7位二进制数来表示一个字符，可以表示2^7=128个不同的字符，包括了英文字母、数字、标点符号和控制字符等。 分析各选项： A正确：标准ASCII码确实是7位编码，能表示128个字符，这是最初设计的ASCII码标准。 B错误：8位编码是扩展ASCII码的范围，可以表示256个字符，但这已经不是标准ASCII编码了。 C错误：16位编码通常用于Unicode等其他字符集编码标准，与标准ASCII码无关。 D错误：既然A选项是正确的，表明标准ASCII确实是7位编码，因此"以上都不是"的说法不成立。 补充说明：虽然现代计算机通常使用8位(一个字节)来存储ASCII码，但标准ASCII编码本身确实只使用了7位，最高位通常用0填充。这也是为什么标准ASCII码只能表示128个字符的原因。
378 | 多选题 | 云计算平台的特点（）。 | A. 虚拟化 B. 基于互联网 C. 大型的集中计算 D. 按需使用 | ABCD | 云计算平台具有四个基本特征，这些特征共同构成了云计算的核心优势： 首先，虚拟化（A选项）是云计算的基础技术特征。通过虚拟化技术，可以将物理资源（如服务器、存储、网络等）抽象化，实现资源的动态分配和灵活调度，提高资源利用率。 其次，基于互联网（B选项）是云计算的重要特征。云计算服务通过互联网进行交付，用户可以通过网络随时随地访问云服务，不受地理位置限制。 第三，大型的集中计算（C选项）体现了云计算的规模效应。云计算平台通过集中部署大量计算资源，形成强大的计算能力，可以支持海量数据处理和复杂计算任务。 最后，按需使用（D选项）是云计算的服务模式特征。用户可以根据实际需求动态调整资源使用量，实现资源的弹性伸缩，避免资源浪费，降低使用成本。 这四个特征相互关联、缺一不可，共同构成了完整的云计算平台特征体系。每个特征都具有其独特的技术价值和商业价值，使云计算能够为用户提供高效、灵活、经济的IT服务。
379 | 单选题 | ZigBee 采用了 CSMA-CA （），同时为需要固定带宽的通信业务预留了专用时隙，避免了发送数据时的竞争和冲突；明晰的信道检测。 | A. 自愈功能 B. 自组织功能 C. 碰撞避免机制 D. 数据传输机制 | C | CSMA-CA(载波监听多路访问/冲突避免)是一种网络协议,能够有效避免数据传输中的冲突。题目中提到ZigBee采用CSMA-CA,并"避免了发送数据时的竞争和冲突",这正是碰撞避免机制的核心功能,因此C选项"碰撞避免机制"是正确答案。 分析其他选项: A选项"自愈功能"是指网络在出现故障时能够自动修复和恢复的能力,与题目描述的CSMA-CA避免数据冲突无关。 B选项"自组织功能"是指网络能够自动配置和建立连接的能力,虽然是ZigBee的特性之一,但与题目所述的CSMA-CA机制无关。 D选项"数据传输机制"过于宽泛,不能准确反映CSMA-CA在避免数据冲突方面的具体作用。 CSMA-CA的工作原理是在发送数据前先检测信道是否空闲,如果空闲则等待随机时间后发送,如果检测到信道忙则延迟发送,这种机制能有效避免数据传输冲突,提高网络传输效率。同时题目也提到"明晰的信道检测",这进一步印证了CSMA-CA的碰撞避免特性。
380 | 单选题 | 表达式 (┐A ∨ B) ∧ (C ∨ D) 的逆波兰表示为 _____ 。 | A. ┐AB∨∧CD∨ B. A┐B∨CD∨∧ C. AB∨┐CD∨∧ D. A┐B∨∧CD∨ | B | 这道题目考察逆波兰表达式（后缀表达式）的转换。原表达式(┐A∨B)∧(C∨D)转换为逆波兰表达式时，要遵循运算符后置的原则。 B选项"A┐B∨CD∨∧"是正确答案，分析转换过程如下： 1. 原表达式可以分为两部分：(┐A∨B)和(C∨D)，通过∧连接 2. 左边部分(┐A∨B)转换为"A┐B∨"：先将┐A转为"A┐"，然后与B通过∨连接 3. 右边部分(C∨D)转换为"CD∨" 4. 最后用∧连接两部分，得到"A┐B∨CD∨∧" 分析其他选项的错误： A错误：┐AB∨∧CD∨ 未正确处理左括号中的非运算符 C错误：AB∨┐CD∨∧ 将非运算符放在错误位置 D错误：A┐B∨∧CD∨ 运算符∧的位置不正确，破坏了原表达式的运算顺序 在逆波兰表达式中，操作符的顺序必须保证运算的优先级与原表达式一致，同时保持运算数的相对位置不变。B选项完全符合这些要求。
381 | 单选题 | 云计算平台提供了计算服务、数据库服务、存储服务等。 | A. 正确 B. 错误 | A | 云计算平台确实提供了多种核心服务,包括: 计算服务(Computing Service):提供弹性可扩展的计算资源,如虚拟机、容器等,可以根据需求快速部署和扩展应用。 数据库服务(Database Service):提供关系型和非关系型数据库服务,支持数据的存储、查询和管理,如MySQL、MongoDB等。 存储服务(Storage Service):提供可靠的数据存储解决方案,包括对象存储、文件存储、块存储等,可以灵活应对不同的存储需求。 除此之外,云平台还提供了网络服务、安全服务、负载均衡、CDN等多种服务,能够满足企业在IT基础设施方面的综合需求。这些服务都具有按需使用、弹性伸缩、成本可控等云计算的特点。 因此A选项正确。B选项错误,因为题目中描述的正是云计算平台的基本服务内容,完全符合实际情况。
382 | 单选题 | 有如下算式成立，13*7=88，是采用（）进制计算的。 | A. 14 B. 13 C. 12 D. 11 | B | 这道题目考察进制转换的计算。在13进制下,13*7=88这个等式是成立的。 让我们来验证: 在13进制中,数字可以用0-12表示。 13进制下的13实际上等于十进制的16(因为13₁₃ = 1*13¹ + 3*13⁰ = 13 + 3 = 16) 13进制下的7就是十进制的7 13进制下的88实际上等于十进制的112(因为88₁₃ = 8*13¹ + 8*13⁰ = 104 + 8 = 112) 验证:十进制下 16 * 7 = 112,所以原等式在13进制下成立。 分析其他选项: A错误:如果是14进制,13就是十进制的13,7*13=91,不等于88 C错误:如果是12进制,13就是十进制的15,7*15=105,不等于88 D错误:如果是11进制,13就是十进制的14,7*14=98,不等于88 因此只有在13进制下,等式13*7=88才成立,所以答案是B。
383 | 单选题 | 电信行业属于应用分层处理、海量终端的云计算与物联网结合方式。 | A. 正确 B. 错误 | A | 电信行业作为云计算与物联网融合的典型代表,确实具有应用分层处理和海量终端的特点。 从以下几个方面可以证明该说法的正确性: 1. 应用分层处理特点: - 电信网络天然具有接入层、传输层、业务层等多层架构 - 不同层级承担不同功能,实现业务解耦和灵活扩展 - 云计算平台可以对各层进行统一管理和调度 2. 海量终端特征: - 电信用户数量庞大,终端设备类型多样 - 包括手机、基站、物联网设备等大量终端节点 - 需要云平台进行统一接入和管理 3. 云计算与物联网结合: - 云计算提供弹性计算和存储能力 - 物联网技术实现终端智能接入 - 两者结合可以更好地支撑电信业务创新 这种技术架构模式非常适合电信行业的业务特点和发展需求,可以有效支撑大规模用户服务和新业务快速部署,因此A选项的说法是完全正确的。
384 | 单选题 | 哪个不是物理传感器（ ）。 | A. 视觉传感器 B. 嗅觉传感器 C. 听觉传感器 D. 触觉传感器 | B | 答案B"嗅觉传感器"是不属于物理传感器的正确选项。物理传感器是用来测量和转换物理量的传感装置,而嗅觉传感器属于化学传感器,主要用于检测气体成分和浓度。 分析其他选项: A视觉传感器:确实是物理传感器,通过光电转换原理将光信号转换为电信号,如CCD、CMOS等。 C听觉传感器:属于物理传感器,通过声波的振动转换为电信号,如麦克风等声音传感器。 D触觉传感器:属于物理传感器,能够感知压力、形变等物理量并转换为电信号。 物理传感器主要是用来测量温度、压力、位移、速度等物理量的器件。而嗅觉传感器是通过化学反应来检测气体成分,涉及化学变化过程,因此属于化学传感器范畴。这就是为什么B选项"嗅觉传感器"是正确答案的原因。
385 | 单选题 | 哪个不是 QR Code 条码的特点（ ）。 | A. 超高速识读 B. 全方位识读 C. 行排式 D. 能够有效地表示中国汉字、日本汉字 | C | QR Code是一种二维码技术，它具有多项先进特点。C选项"行排式"不是QR Code的特点，因为QR Code采用的是矩阵式排列，是一个正方形的点阵图案，而不是传统条形码那样的行排式结构。 分析其他选项： A正确：QR Code具有超高速识读特点，通过先进的图像处理技术可以快速完成扫描和解码。 B正确：QR Code支持360度全方位识读，不论从哪个角度扫描都能正确识别，这得益于其四角的定位图案设计。 D正确：QR Code能够有效地表示中文和日文汉字，这是因为它采用了特殊的编码方式，可以高效存储大量字符信息。 QR Code的主要特点是：矩阵式二维码结构、高速扫描识别、全方位读取、大容量存储、支持多种字符（包括汉字）、具有纠错功能等。这些特点使其广泛应用于商品标识、移动支付等领域。
386 | 单选题 | 间接三元式表示法的优点为 _____ 。 | A. 采用间接码表，便于优化处理 B. 节省存储空间，不便于表的修改 C. 便于优化处理，节省存储空间 D. 节省存储空间，不便于优化处理 | A | 间接三元式表示法使用间接码表来表示中间代码,这种方式的最大优点就是采用间接码表便于优化处理。因为通过间接码表,可以方便地调整和重排三元式的顺序,而不需要实际移动三元式本身。 分析其他选项: B错误:间接三元式表示法虽然节省存储空间,但是由于使用了间接码表,恰恰是便于表的修改,而不是"不便于修改"。 C错误:虽然"便于优化处理"是正确的,但把"节省存储空间"作为主要优点是不准确的。间接三元式表示法实际上会因为需要额外的间接码表而占用一定的存储空间。 D错误:该选项既说"节省存储空间",又说"不便于优化处理",两点都是错误的。间接三元式表示法的主要优势恰恰在于便于优化处理。 所以A选项最准确地描述了间接三元式表示法的优点 - 采用间接码表,便于优化处理。这种方式使得编译器可以灵活地进行代码优化,而不会受到物理存储位置的限制。
387 | 单选题 | 一个语义子程序描述了一个文法所对应的翻译工作。 () | A. 正确 B. 错误 | B | 这道题目考察的是语义子程序和语法制导翻译的基本概念。B选项是正确的,因为语义子程序描述的是与某个产生式相关联的语义动作,而不是整个文法的翻译工作。 在编译原理中,语义子程序(Semantic Routine)是与具体产生式规则相关联的一段程序代码,用于实现该产生式对应的语义动作。它只负责处理特定产生式的语义,比如进行类型检查、生成中间代码等局部性的语义处理工作。 而整个文法的翻译工作是由语法制导翻译方案来完成的,它包含: 1. 文法的所有产生式规则 2. 每个产生式相关联的语义规则 3. 属性的计算和传递规则 4. 多个语义子程序的协同工作 所以A选项说法错误。语义子程序只是整个翻译方案中的一个组成部分,不能完整描述整个文法的翻译工作。正确的说法应该是"语法制导翻译方案描述了一个文法所对应的翻译工作"。
388 | 单选题 | 声敏传感器接受（ ）信息，并转化为电信号。 | A. 力 B. 声 C. 光 D. 位置 | B | 声敏传感器是一种能够将声波信号转换为电信号的传感器,所以B选项"声"是正确的。声敏传感器的工作原理是通过声波使传感器内部振动膜片产生形变,从而将声音信号转换成相应的电信号。 分析其他选项： A选项"力"错误：力的信息是由力敏传感器接收并转换,如压力传感器。 C选项"光"错误：光信号是由光敏传感器接收并转换,如光电管、光敏二极管等。 D选项"位置"错误：位置信息是由位置传感器接收并转换,如位移传感器。 不同类型的传感器有其特定的用途和工作原理,声敏传感器专门用于接收声音信息并将其转换为可以被电子设备处理的电信号。在工业自动化、智能家居、声控设备等领域都有广泛应用。
389 | 单选题 | （ ）存储器是信息易失性的存储器，即一旦掉电，其中所存的信息将丢失。 | A. 磁芯 B. 磁表面 C. ROM D. RAM | D | RAM（随机存取存储器）是一种易失性存储器，当断电后存储的数据会丢失。这是因为RAM使用电容存储数据，需要持续供电来维持数据的存在。 分析其他选项： A. 磁芯是非易失性存储器，利用磁性材料存储数据，断电后数据仍然保持。 B. 磁表面（如硬盘）也是非易失性存储设备，通过磁介质存储数据，不需要持续供电也能保持数据。 C. ROM（只读存储器）是非易失性存储器，其中的数据在制造时就已经写入，断电后数据依然存在。 这道题目主要考察计算机存储器的基本特性。RAM作为主存储器，具有读写速度快的优点，但其易失性特征要求计算机在运行时必须持续供电，这也是为什么我们在关机前需要保存数据到硬盘等非易失性存储设备的原因。
390 | 单选题 | 关系模式R(U,F)，U={A,B,C,D,E,F}，函数依赖F={A→B, A→C, C→D, AE→F}，关系模式R的候选关键字为 | A. AB B. AE C. DE D. BE | B | 要确定候选关键字,需要通过函数依赖集F找出能够推导出所有属性的最小属性集。让我们逐步分析: 1. 首先分析给定的函数依赖集F={A→B, A→C, C→D, AE→F} 2. 计算属性闭包: - A+ = {A,B,C,D} (通过A→B,A→C,C→D) - E+ = {E} - AE+ = {A,B,C,D,E,F} (通过A→B,A→C,C→D,AE→F) 3. 由此可见: - 单独的A不能推导出所有属性 - 单独的E不能推导出所有属性 - AE能推导出所有属性,且删除任意一个属性都不能推导出所有属性 因此,AE是最小的能推导出所有属性的集合,所以AE是候选关键字。 分析其他选项: A(AB)错误:AB不是候选关键字,因为B是由A推导出的,不需要包含在关键字中 C(DE)错误:DE无法推导出A和其他属性 D(BE)错误:BE无法推导出A和其他属性 所以B选项AE是正确答案。
391 | 单选题 | 在先行控制中，各缓冲栈的深度要求最大的是（ ）。 | A. 先行读数栈 B. 后行写数栈 C. 先行指令栈 D. 先行操作栈 | C | 在先行控制中,先行指令栈的深度确实需要最大。这是因为: 先行指令栈用于存储预取的指令,为了保证处理器的高效运行,需要预取较多的指令。由于指令的执行时间不确定,可能会出现分支跳转等情况,所以需要保持足够深度的指令栈来应对这些情况,确保指令流水线不会出现停顿。 分析其他选项: A. 先行读数栈主要用于存储要读取的数据,其深度要求相对较小,因为数据访问的预测相对简单。 B. 后行写数栈用于存储等待写入的数据,深度要求也不是最大,因为写操作通常可以更好地控制。 D. 先行操作栈用于存储待执行的操作,由于操作执行速度较快,不需要很深的栈深度。 所以在各类缓冲栈中,先行指令栈的深度要求是最大的,这是为了保证指令级并行性和处理器性能。
392 | 单选题 | 传感器不是感知延伸层获取数据的一种设备。 | A. 正确 B. 错误 | B | 传感器是感知延伸层获取数据的重要设备,题目说法错误。传感器作为一种物理装置，可以将现实世界的物理量、化学量或生物量等信号转换为可以被计算机系统识别的电信号,是感知延伸层实现数据采集的基础设备。 传感器在物联网体系结构中的感知延伸层扮演着关键角色: 1. 可以感知并采集温度、湿度、光照、压力等各类环境数据 2. 将采集到的模拟信号转换为数字信号 3. 为上层应用提供原始数据支持 因此A选项"正确"的说法是错误的,B选项"错误"才是对的。如果没有传感器,感知延伸层将无法实现其基本功能。传感器是物联网感知延伸层不可或缺的重要组成部分。
393 | 单选题 | 堆栈中当前出栈的存储单元地址是（ ）。 | A. SS*10H+SP B. SS*10H+BP C. SS*10+SP D. SS*10+BP | A | 在x86汇编中,堆栈的当前出栈地址是由段寄存器SS(Stack Segment)和偏移量SP(Stack Pointer)共同决定的。计算物理地址的公式是:段基址*16 + 偏移地址。 所以正确答案是A选项:SS*10H+SP,原因如下: 1. SS寄存器存储堆栈段的段基址 2. 10H表示16的十六进制,代表左移4位(乘以16) 3. SP寄存器存储堆栈的偏移地址 4. SS*10H计算出段基址的物理地址,再加上SP得到当前出栈单元的实际物理地址 其他选项错误分析: B错误:BP是基址指针寄存器,一般用于访问堆栈中的数据,而不是指向当前出栈位置 C错误:SS*10而不是SS*10H,计算出的段基址值不正确 D错误:既使用了错误的乘数10,又使用了BP而不是SP 这里使用十六进制的原因是在汇编语言中通常使用十六进制表示地址计算。
394 | 多选题 | 1995 年，比尔盖茨《未来之路》中提及到物联网概念，包括（）。 | A. 数字电视 B. 购买冰箱 C. 不同的电视广告 D. 全新的数字音乐 | ABCD | 1995年,比尔·盖茨在《未来之路》一书中首次提出了物联网的概念,并对未来数字化生活做出了前瞻性的预测。该书中提到的物联网概念确实包含了所有这四个方面。 分析每个选项: A. 数字电视 - 正确。比尔·盖茨预见到传统电视向数字化转型的趋势,这是物联网发展的重要组成部分。 B. 购买冰箱 - 正确。书中提到了智能家电的概念,包括通过网络连接的智能冰箱,可以实现远程控制和智能购物等功能。 C. 不同的电视广告 - 正确。《未来之路》中预测了个性化、智能化的广告投放系统,可以根据用户喜好推送不同的电视广告内容。 D. 全新的数字音乐 - 正确。比尔·盖茨预见到音乐产业的数字化转型,包括数字音乐的存储、传输和播放方式的革新。 这四个方面都体现了物联网的核心特征:数字化、网络互联、智能化和个性化服务。它们共同构成了比尔·盖茨对未来智能生活的展望,并在今天得到了广泛实现。这些预测充分显示了他对科技发展趋势的深刻洞察。
395 | 单选题 | 在计算机中，每个存储单元都有一个连续的编号，此编号称为（）。 | A. 地址 B. 位置号 C. 门牌号 D. 房号 | A | 【解析】计算机中，每个存储单元的编号称为单元地址。
396 | 单选题 | 小明的手机还剩余 6GB 存储空间，如果每个视频文件为 280MB ，他可以下载到手机中的视频文件数量为（ ） | A. 60 B. 21 C. 15 D. 32 | B | 6GB=6*1024MB ， 6*1024MB/280MB ≈ 21.9 ，故正确答案为 B 选项。
397 | 单选题 | 第三次信息技术革命指的是（）。 | A. 互联网 B. 物联网 C. 智慧地球 D. 感知中国 | B | 第三次信息技术革命是以物联网为标志的,因此B选项是正确答案。物联网代表了信息技术发展的新阶段,它通过各种信息传感设备,实时采集任何需要监控、连接、互动的物体或过程等各种需要的信息。 分析其他选项: A选项"互联网"是第二次信息技术革命的标志,不是第三次。第二次信息技术革命以计算机网络技术和互联网的出现为主要特征。 C选项"智慧地球"是IBM公司提出的一个理念和愿景,是基于物联网技术的应用,但它本身并不是信息技术革命的标志。 D选项"感知中国"是我国推进物联网发展的一个战略方针,是对物联网技术的具体应用,也不能代表整个第三次信息技术革命。 信息技术革命的发展顺序是:第一次(以电子计算机为标志)→第二次(以互联网为标志)→第三次(以物联网为标志)。物联网技术的出现,标志着人类社会进入了"万物互联"的新时代。
398 | 单选题 | 已知有限状态自动机Af=(?，Q，d，q0，F)，?={0，1}；Q={q0，q1}；d：d(q0，0)= q1，d(q0，1)= q1，d(q1，0)=q0，d(q1，1)=q0；q0=q0；F={q0}。现有输入字符串：(a) 00011101011，(b) 1100110011，(c) 101100111000，(d)0010011，试问，用Af对上述字符串进行分类的结果为 | A. ω1:{a,c};ω2:{b,d} B. ω1:{a,d};ω2:{b,c} C. ω1:{b,d};ω2:{a,c} D. ω1:{a,b};ω2:{c,d} | B | 要解答这道题,首先需要根据给定的有限状态自动机 Af 对每个输入字符串进行处理,判断最终状态。 Af 的状态转换规则是: - 在q0状态时,输入0或1都转到q1 - 在q1状态时,输入0或1都转到q0 - 初始状态是q0 - 接受状态是{q0} 对各字符串进行分析: (a) 00011101011 从q0开始:q0→q1→q0→q1→q0→q1→q0→q1→q0→q1→q0 最终在q0,接受 (b) 1100110011 从q0开始:q0→q1→q0→q1→q0→q1→q0→q1→q0→q1 最终在q1,不接受 (c) 101100111000 从q0开始:q0→q1→q0→q1→q0→q1→q0→q1→q0→q1→q0→q1 最终在q1,不接受 (d) 0010011 从q0开始:q0→q1→q0→q1→q0→q1→q0 最终在q0,接受 因此: - 字符串a和d最终在q0状态,被接受,属于ω1 - 字符串b和c最终在q1状态,不被接受,属于ω2 所以选项B(ω1:{a,d};ω2:{b,c})是正确的。 其他选项都没有正确划分接受和不接受的字符串,因此都是错误的。
399 | 多选题 | RFID 的技术特点有（）。 | A. 非接触式，中远距离工作 B. 大批量、由读写器快速自动读取 C. 信息量大、可以细分单品 D. 芯片存储，可多次读取 | ABCD | RFID(射频识别)技术作为一种自动识别技术,具有以下几个主要技术特点,题目中的所有选项都是正确的: A选项正确:RFID系统通过射频信号进行数据传输,不需要物理接触就能实现识别,工作距离可以从几厘米到几十米不等,这种非接触式和中远距离工作的特性使其应用更加灵活。 B选项正确:RFID读写器可以同时识别多个标签,实现批量快速读取,大大提高了工作效率。相比传统条形码需要一个一个扫描,RFID可以在短时间内完成大量标签的识别。 C选项正确:RFID标签可以存储较大容量的信息,不仅可以记录类别信息,还能够对单个物品进行编码和细分,实现精确追踪和管理。这种信息存储能力远超过传统条形码。 D选项正确:RFID标签内置芯片可以存储数据,数据可以被重复读取使用,部分类型的标签还支持数据的重写功能。这种可重复使用的特性使得RFID在物流、零售等领域应用广泛。 这些特点相互关联,共同构成了RFID技术的核心优势,使其成为现代自动识别和物联网技术的重要组成部分。
400 | 单选题 | （）是负责对物联网收集到的信息进行处理、管理、决策的后台计算处理平台。 | A. 感知层 B. 网络层 C. 云计算平台 D. 物理层 | C | 云计算平台是物联网体系架构中关键的一层,负责对感知层采集的海量数据进行存储、处理、分析和决策。它提供强大的计算能力和智能分析能力,是实现物联网智能化的核心。 分析其他选项: 感知层(A)主要负责信息的采集和获取,包括各类传感器等,而不是数据处理。 网络层(B)负责数据的传输,将感知层采集的数据传输到云计算平台,但不承担数据处理功能。 物理层(D)是网络通信的最底层,负责比特流的传输,与数据的处理和决策无关。 云计算平台的主要功能包括: 1. 海量数据的存储和管理 2. 复杂数据的分析和挖掘 3. 智能决策的制定和执行 4. 各类应用服务的支持 因此云计算平台是物联网中实现数据处理、管理和决策的核心平台,C是正确答案。
401 | 多选题 | 能实现节电节能量的方式是（ ）。 | A. 休眠机制 B. 拒绝通信 C. 停止采集数据 D. 关闭计算模块 | ABCD | 在物联网设备中,节电节能是重要的设计目标。列举的这四种方式都是有效的节能措施: 休眠机制可以让设备在不需要工作时进入低功耗状态,只保持最基本的功能运行,这是最常用且有效的节能方式。当需要时可以快速唤醒恢复工作。 拒绝通信是指在不需要数据传输时关闭无线通信模块。由于无线通信模块的功耗较大,因此在不需要通信时关闭它可以显著降低整体功耗。 停止采集数据意味着暂时关闭传感器等数据采集设备。当不需要实时数据时,可以降低采样频率或完全停止采集,从而减少能耗。 关闭计算模块是指在不需要数据处理时,关闭或降低CPU、MCU等处理器的工作频率和电压。因为计算单元往往是能耗大户,适时关闭可以节省大量能源。 这些方式可以单独使用,也可以组合使用,形成更完整的节能策略。具体采用哪种方式要根据应用场景、节能需求等因素综合考虑。所以这四个选项都是正确的节能方式。
402 | 单选题 | 你怎么理解的分配延迟（dispatch lantency） | A. 分配器停止一个进程到开启另一个进程的时间 B. 处理器将一个文件写入磁盘的时间 C. 所有处理器占用的时间 D. 以上都不对 | A | 分配延迟(dispatch latency)是指操作系统在进程调度时,从停止一个进程到启动另一个进程所需的时间间隔。A选项准确描述了这个概念,因为它涉及进程上下文切换的时间开销。 分析其他选项： B选项错误：处理器将文件写入磁盘的时间属于I/O延迟,与分配延迟完全不同。这是磁盘操作的延迟时间,不涉及进程调度。 C选项错误：所有处理器占用的时间是指CPU使用时间,这是衡量处理器工作负载的指标,与进程切换的延迟无关。 D选项错误：既然A选项正确描述了分配延迟的定义,此选项自然错误。 补充说明： 分配延迟是操作系统性能的重要指标之一,它包括: 1. 保存当前进程的上下文 2. 更新进程控制块(PCB) 3. 将新进程的上下文加载到处理器 这些步骤都会消耗时间,构成了分配延迟的主要组成部分。较短的分配延迟意味着更高的系统响应性能。
403 | 单选题 | 在进行二重循环程序设计时，下列描述正确的是（ ）。 | A. 外循环初值应置外循环之外；内循环初值应置内循环之外，外循环之内 B. 外循环初值应置外循环之内；内循环初值应置内循环之内 C. 内、外循环初值都应置外循环之外 D. 内、外循环初值都应置内循环之外，外循环之内 | A | 在二重循环设计中,初始化变量的位置对程序的执行效率和正确性都有重要影响。A选项是正确的,因为: 1. 外循环的初值应该放在外循环之外:这样只需要初始化一次,避免在每次外循环时都重复初始化。 2. 内循环的初值应该放在内循环之外但在外循环之内:这样可以确保每次外循环执行时,内循环都从正确的初始值开始,而不会受到上一次内循环结束值的影响。 分析其他选项的错误之处: B错误:将初始值都放在各自循环内部会导致不必要的重复初始化,降低程序效率。 C错误:将内循环初值放在外循环之外是不合理的,因为这样内循环的初始值就不会随着外循环的每次迭代而重置。 D错误:将所有初始值都放在内循环之内会造成外循环初值的重复初始化,且可能导致程序逻辑错误。 这种初始化变量的位置安排(A选项)既保证了程序的正确执行,又避免了不必要的性能开销。
404 | 多选题 | 国际电信联盟（ ITU ）发布名为《 Internet of Things 》的技术报告，其中包含（）。 | A. 物联网技术支持 B. 市场机遇 C. 发达中国的机遇 D. 面临的挑战和存在的问题 | ABD | 国际电信联盟(ITU)发布的《Internet of Things》技术报告是一份关于物联网发展的重要文档,其主要包含了物联网技术支持、市场机遇以及面临的挑战和存在的问题这三个主要方面的内容。 选项分析： A正确：作为物联网技术标准的重要制定机构,ITU的报告必然包含物联网的技术支持内容,包括网络架构、通信协议等技术规范。 B正确：报告分析了物联网带来的市场机遇,包括各个行业的应用前景和商业价值。 C错误："发达中国的机遇"这个表述本身就不准确,应该是分析发达国家和发展中国家在物联网领域的机遇。 D正确：任何新兴技术的发展都会面临挑战和问题,报告对物联网发展过程中的安全、隐私、标准化等问题进行了分析。 综上所述,ITU的物联网技术报告主要包含了技术支持、市场机遇以及面临的挑战这三个方面的内容,因此ABD是正确答案。这符合技术报告的专业性和全面性要求。
405 | 单选题 | 由 3 个“ 1 ”和 5 个“ 0 ”组成的 8 位二进制补码，能表示的最小整数是 。 | A. -126 B. -125 C. -32 D. -3 | B | 解析： 补码整数表示时，负数的符号位为 1 ，数值位按位取反，末位加 1 ，因此剩下的 2 个“ 1 ”在最低位时，表示的是最小整数，为 10000011 ，转换成真值为- 125 。
406 | 单选题 | 在编译中进行语法检查的目的是为了发现程序中所有错误。 ( ) | A. 正确 B. 错误 | B | 编译过程中的语法检查主要是检查程序的语法规则是否正确,但并不能发现程序中所有的错误。 程序错误主要包括以下几类: 1. 语法错误 - 编译器可以检查出来,如缺少分号、括号不匹配等 2. 语义错误 - 部分可以在编译时检查,如类型不匹配 3. 逻辑错误 - 程序语法正确但结果不符合预期,编译器无法检查 4. 运行时错误 - 只有在程序运行时才能发现,如除零、数组越界等 所以A选项说"发现所有错误"是错误的。编译时的语法检查只能发现语法错误和部分语义错误,无法发现逻辑错误和运行时错误。要发现并修复所有类型的错误,需要结合代码审查、单元测试、集成测试等多种方法。 B选项正确地指出了这一点 - 编译时的语法检查并不能发现程序中所有的错误,这符合软件开发的实际情况。
407 | 单选题 | 计算机系统结构研究的内容不包括（ ） | A. 指令系统的定义 B. 软硬件界面的定义 C. 加法器的结构 D. 计算机系统性能的评价 | C | 计算机系统结构主要研究计算机系统的组成和设计原理,包括系统的总体设计、功能定义和性能评价等重要方面。C选项"加法器的结构"属于计算机组成原理的研究内容,而不是计算机系统结构的范畴。加法器是具体的硬件电路实现,涉及的是底层硬件设计细节。 分析其他选项: A正确:指令系统的定义是计算机系统结构的重要研究内容,它定义了软件和硬件之间的接口规范。 B正确:软硬件界面的定义是系统结构研究的核心内容之一,它规定了软件如何与硬件进行交互。 D正确:计算机系统性能的评价是系统结构研究中不可或缺的部分,包括各种性能指标的定义和评估方法。 计算机系统结构更关注宏观层面的设计和规范,而不涉及具体的电路实现细节。这就是为什么加法器的结构不属于系统结构的研究范围。
408 | 单选题 | 表示过程定义结束的伪指令是（ ）。 | A. ENDP B. ENDS C. END D. ENDM | A | ENDP(End Procedure)是在汇编语言中专门用来表示过程定义结束的伪指令。过程(Procedure)是汇编语言中的一个基本程序单元,类似于高级语言中的函数或子程序。当定义一个过程时,需要用PROC伪指令开始,用ENDP伪指令结束。 分析其他选项: B选项ENDS(End Segment)是用来结束段定义的伪指令,而不是过程定义。 C选项END是用来表示整个程序结束的伪指令,它必须是程序的最后一条指令。 D选项ENDM(End Macro)是用来结束宏定义的伪指令,用于宏汇编。 所以在汇编语言编程中: - 过程定义用PROC/ENDP - 段定义用SEGMENT/ENDS - 程序结束用END - 宏定义用MACRO/ENDM 这些伪指令各有其特定用途,不能混用。在这个问题中,题目明确询问的是过程定义的结束伪指令,因此ENDP是唯一正确的答案。
409 | 单选题 | 算符优先分析中，起主导作用的是终结符号，非终结符号可随意命名。 | A. 正确 B. 错误 | A | 在算符优先分析法中,终结符确实起着主导作用,因为整个分析过程都是围绕着终结符之间的优先关系进行的。 具体原因如下: 1. 算符优先关系(>, 2. 归约过程中只需要考察最左和最右的终结符号 3. 非终结符在分析过程中不参与优先关系的比较 4. 输入串中起实际作用的是终结符号 因此,非终结符号在算符优先分析中确实可以随意命名,这不会影响整个分析过程。这是因为: 1. 非终结符只是在归约时用作替换符号 2. 不同的命名方式不会改变终结符之间的优先关系 3. 不影响算符优先函数的构造和使用 B选项错误,因为题目陈述完全符合算符优先分析法的基本原理,终结符是算符优先分析的核心,而非终结符的命名确实可以灵活处理。 这也是算符优先分析法区别于其他分析方法(如LR分析)的重要特征之一。
410 | 单选题 | CPU的参数如2800MHz，指的是（ ）。 | A. CPU的速度 B. CPU的大小 C. CPU的时钟主频 D. CPU的字长 | C | 时钟主频指CPU的时钟频率，是微机性能的一个重要指标，它的高低在一定程度上决定了计算机速度的高低。主频以Hz为单位，主频越高，运算速度越快。故正确答案为C选项。
411 | 单选题 | 物联网的概念最早是（ ）提出来的。 | A. 中国 B. 日本 C. 美国 D. 英国 | C | "物联网"(Internet of Things, IoT)这一概念最早是由美国麻省理工学院(MIT)的Kevin Ashton在1999年提出的。当时他在宝洁公司工作,在一次演讲中首次使用了这个术语,用来描述将物理世界中的物体通过各种传感器与互联网连接起来的系统。 分析其他选项: A选项错误:虽然中国在物联网技术发展和应用方面取得了重要成就,但并非物联网概念的首创国。 B选项错误:日本在物联网技术应用方面确实走在前列,但物联网概念并非由日本首先提出。 D选项错误:英国虽然在物联网技术研究方面有重要贡献,但物联网概念最初并非源自英国。 Kevin Ashton提出物联网概念时,主要是基于RFID技术和互联网的结合,展望了未来物物相连的愿景。这一概念的提出为后来物联网技术的蓬勃发展奠定了重要基础。
412 | 单选题 | 正规式 M 1 和 M 2 等价是指 _____ 。 | A. M1 和 M2 的状态数相等 B. M1 和 M2 的有向边条数相等 C. M1 和 M2 所识别的语言集相等 D. M1 和 M2 状态数和有向边条数相等 | C | 正规式的等价性是形式语言理论中的重要概念。C选项正确,因为两个正规式等价的本质含义就是它们所能识别或表示的语言集合是相同的。这意味着这两个正规式能够接受完全相同的字符串集合。 分析其他选项的错误原因: A错误:状态数相等并不能说明两个正规式等价。两个不同的正规式可能具有相同的状态数,但识别的语言完全不同。例如:(a¦b)*和(ab)*都可以用相同状态数的自动机来实现,但识别的语言集合不同。 B错误:有向边条数相等也不能保证两个正规式等价。边的数量只是自动机的一个表面特征,与其实际识别的语言没有必然联系。不同的正规式可以有相同数量的边但识别不同的语言。 D错误:状态数和有向边条数都相等仍然不能保证两个正规式等价。这只是自动机的结构特征,而正规式的等价性应该关注其功能特征,即所能识别的语言集合。 简而言之,正规式的等价性完全取决于它们所能识别的语言是否相同,而不是取决于实现这些正规式的自动机的结构特征。
413 | 单选题 | 物联网的价值在于物而不在于网 | A. 正确 B. 错误 | B | 物联网的价值在于通过网络连接和信息交换来实现物与物、物与人之间的智能化互联互通,其核心价值恰恰在于"网"而不是"物"。 物联网通过网络实现: 1. 数据的采集和传输 2. 信息的分析与处理 3. 智能化的控制与决策 4. 各类终端设备的协同工作 如果没有网络作为纽带,单个的物理设备就无法发挥群体智能的优势,也就失去了物联网的本质特征。"网"是物联网的关键基础设施,它通过: - 实现设备间的互联互通 - 支持数据的共享与计算 - 提供服务的协同与集成 - 促进资源的优化配置 因此选项A"物联网的价值在于物而不在于网"的说法是错误的。物联网的真正价值在于通过"网"的连接,让各种"物"产生化学反应,形成一个智能化的生态系统。这正是物联网革命性的地方。
414 | 单选题 | 重复多次 fclose 一个打开过一次的 FILE *fp 指针会有什么结果？ | A. 导致文件描述符结构中指针指向的内存被重复释放，进而导致一些不可预期的异常 B. 不会出现异常，释放一个已经释放的指针，系统会自动忽略 C. 无法编译通过 D. 以上答案都不正确 | A | 重复调用 fclose() 关闭同一个文件指针会导致对已释放内存的重复释放,这种行为是未定义的,可能导致程序崩溃或其他不可预期的异常。这是因为: 1. 当第一次调用 fclose() 时: - 系统会刷新并关闭文件 - 释放文件描述符结构占用的内存 - 文件指针被置为无效 2. 再次调用 fclose() 时: - 会尝试对已经释放的内存再次执行释放操作 - 这属于典型的重复释放(double free)错误 - 可能破坏内存管理系统的数据结构 - 导致程序不稳定或崩溃 分析其他选项: B错误:系统不会自动忽略对已释放指针的重复释放,这是一个严重的错误 C错误:程序可以运行,但会出现运行时错误 D错误:A已经准确描述了重复调用fclose的后果 最佳实践是: - 每个文件指针只调用一次 fclose() - fclose() 后将指针置为 NULL - 检查文件指针是否为 NULL 再调用 fclose()
415 | 单选题 | 树形表示和四元式不便于优化，而三元式和间接三元式则便于优化。 () | A. 正确 B. 错误 | B | 这道题目考察了中间代码表示形式的可优化性。题目中说法是错误的。 树形表示实际上也是便于优化的中间代码形式,主要体现在: 1. 树形表示能清晰反映表达式的结构和计算次序 2. 便于进行公共子表达式的识别 3. 便于进行代数优化和强度削弱 四元式同样具有优化优势: 1. 保留了完整的源操作数信息 2. 便于进行数据流分析 3. 可以方便地实现代码优化算法 三元式和间接三元式相比上述两种形式,在优化方面反而存在一些局限性: 1. 操作数的表示形式受限 2. 不能直接体现源程序的结构特征 3. 对某些优化变换不够直观 因此,树形表示和四元式都是便于优化的中间代码形式,而题目说法与此相反,所以B(错误)是正确答案。A选项不正确,因为它肯定了原题目的错误说法。
416 | 单选题 | 分布式技术用冗余存储的方式实现数据的可靠性。 | A. 正确 B. 错误 | A | P24
417 | 单选题 | 若阶码的底为 2 ，则规格化浮点数的尾数 M 应满足条件（） | A. 1/2 >¦ M¦ B. 1/3 >¦ M¦ C. 1/2 <= ¦M¦<=1 D. 1< ¦ M¦ | C | 在计算机浮点数表示中,规格化浮点数需要满足特定的条件以确保有效性和精确性。C选项是正确的,因为规格化浮点数的尾数M的绝对值必须大于等于1/2且小于等于1。 这是因为: 1. 当阶码底为2时,规格化要求尾数的第一位必须是1,这就保证了¦M¦≤1 2. 为了最大限度地利用尾数位,需要将数左移到小数点后第一位是1,这保证了¦M¦≥1/2 分析其他选项的错误原因: A错误:¦M¦>1/2 是不完整的,没有给出上界限制 B错误:1/3>¦M¦完全违背了规格化的要求,这个范围太小 D错误:¦M¦>1超出了规格化浮点数尾数的表示范围,因为尾数部分必须是小数 在实际应用中,规格化的目的是为了: - 提高数值表示的精确度 - 简化浮点数的比较和运算 - 使浮点数的表示形式唯一
418 | 单选题 | 符号表中的对象是（） | A. 描述语言文法的非终结符 B. 描述语言文法的终结符 C. 描述语言文法的终结符合非终结符 D. 编译过程中使用到的语法或者语义变量 | D | 符号表是编译器的重要数据结构,用于存储和管理编译过程中使用到的各种符号信息。D选项正确,因为符号表中存储的是编译过程中使用到的变量、函数、类型等语法或语义信息,这些信息用于语义分析、代码生成等编译阶段。 分析其他选项: A错误:非终结符是用来描述语言文法的符号,它们出现在产生式左侧,但不是符号表的主要内容。 B错误:终结符是语言中的基本符号单元,如关键字、标识符等,虽然编译器需要识别这些符号,但它们本身并不直接存储在符号表中。 C错误:将终结符和非终结符混为一谈,这些都是描述语言文法的元素,而不是符号表的内容。符号表关注的是程序中实际使用的标识符及其属性。 符号表主要存储: - 变量的名称、类型、作用域等信息 - 函数的名称、参数、返回类型等信息 - 类型定义的相关信息 - 各种属性如地址、大小等编译所需的语义信息 这些信息在编译的各个阶段都会被频繁查询和使用,是支持语义分析和代码生成的重要数据结构。
419 | 单选题 | 书写汇编语言程序时规定，对字母开头的十六进制数，其前面必须加（ ）。 | A. 0 B. D C. B D. H | A | 在汇编语言中,当使用字母开头的十六进制数时,必须在前面加数字0,而不是字母。这是因为: 1. 汇编语言中标识符(如标号、变量名等)可以用字母开头,为了避免与十六进制数混淆,规定字母开头的十六进制数前必须加0。 2. 这个规则的主要目的是帮助汇编器正确识别和解析十六进制数,比如: - 0ABH 表示十六进制数AB - AB 则会被识别为标识符 分析其他选项错误原因: B(D)错误:在十六进制数前加D没有任何意义,D是用来表示十进制数的。 C(B)错误:B通常用来表示二进制数,不适用于十六进制数的表示。 D(H)错误:虽然H是十六进制数的后缀标识,但不能直接加在字母开头的十六进制数前面。 因此,对于字母开头的十六进制数,正确的做法是在前面加0,选项A是正确答案。
420 | 单选题 | 在出租车智能调度系统中，用来发送交通服务请求和路径回放请求的终端，只能是出租车车载平台。 | A. 正确 B. 错误 | B | 错误 - 此类请求通常可由多种终端提出（如车载平台、调度中心/管理端、客服/监控终端、移动客户端等），不局限于出租车车载平台。
421 | 单选题 | 在中断系统的设计中，需要提高中断现场保存和恢复的速度，以提高计算机系统运行的速 度，下面哪种方法与提高中断现场保存和恢复的速度无关？ | A. 增设寄存器与内存单元之间进行数据成组传送的指令 B. 正在执行的指令执行结束后才能响应中断，因此可降低指令集中执行时间最长的指令的执行时间 C. 可采用重叠寄存器窗口技术 D. 可采用程序状态字技术，由硬件完成程序状态字的交换 | B | 这道题考察提高中断现场保存和恢复速度的基本方法。选项B"正在执行的指令执行结束后才能响应中断，因此可降低指令集中执行时间最长的指令的执行时间"与提高中断现场保存和恢复速度无关，它只是影响中断响应的延迟时间。 分析其他选项： A正确：增设数据成组传送指令可以一次性传送多个数据，能显著提高现场信息的保存和恢复速度。 C正确：重叠寄存器窗口技术通过在处理器中设置多组寄存器，在中断发生时直接切换到新的寄存器组，避免了寄存器内容的保存和恢复过程，可以提高速度。 D正确：程序状态字技术由硬件自动完成程序状态的保存和恢复，比软件方式更快，可以提高中断处理效率。 而B选项说的是中断响应时机的问题，虽然缩短指令执行时间可以减少中断响应延迟，但这与中断现场的保存和恢复速度无关。中断现场的保存和恢复是在中断响应后才开始的操作。因此B选项是正确答案。
422 | 多选题 | 欧洲 EpoSS 组织预测物联网的发展是一个漫长的过程，将经历四个阶段（）。 | A. 2010年之前，物联网主要表现为RFID技术在物流、零售和制药领域的广泛应用 B. 2010—2015年，电子标签和传感器网络集成，实现物品之间的信息互联 C. 2015—2020年，互联物品进入半智能化 D. 2020年之后，逐渐进入全面智能化的物联网 | ABCD | 欧洲EpoSS组织对物联网发展的阶段预测是完全准确的,四个阶段分别代表了物联网技术从初步应用到全面智能化的完整演进过程。 让我们按时间顺序分析这四个阶段: 第一阶段(2010年之前): 这一阶段以RFID技术为主要特征,主要应用于物流追踪、零售管理和制药等领域。这是物联网发展的起步阶段,技术相对简单但应用价值明显。 第二阶段(2010-2015年): 随着技术进步,电子标签和传感器网络开始融合,实现了物品之间的信息互联。这一阶段标志着物联网开始从单向识别向互联互通发展。 第三阶段(2015-2020年): 物联网设备开始具备一定的智能化特征,可以实现简单的自主决策和响应。这个阶段是向全面智能化过渡的关键期。 第四阶段(2020年之后): 物联网进入全面智能化阶段,设备之间可以实现高度自主的协同工作,形成真正的智能网络生态系统。 这四个阶段展现了物联网从基础应用到高度智能化的完整发展路径,每个阶段都是必然且连续的过程,缺一不可。因此ABCD都是正确答案。
423 | 单选题 | 在汇编语言程序的开发过程中使用宏功能的顺序是（ ）。 | A. 宏定义，宏调用 B. 宏定义，宏展开 C. 宏定义，宏调用，宏展开 D. 宏定义，宏展开，宏调用 | C | 在汇编语言中使用宏的完整过程是一个有序的流程,C选项"宏定义,宏调用,宏展开"准确反映了这个顺序。 首先需要进行宏定义(Macro Definition),在程序中声明宏的名称和具体内容。然后在程序中使用宏调用(Macro Invocation),即通过宏名称来引用该宏。最后在汇编过程中,汇编器会进行宏展开(Macro Expansion),将宏调用替换成相应的代码段。 分析其他选项的错误之处: A选项"宏定义,宏调用"缺少了最后的宏展开步骤,是不完整的过程。 B选项"宏定义,宏展开"缺少了宏调用这个关键步骤,没有调用就不可能展开。 D选项"宏定义,宏展开,宏调用"顺序错误。宏展开必须在宏调用之后进行,因为只有先调用了宏,才知道在哪里需要展开,展开成什么内容。 因此,正确的宏使用顺序应该是:先定义宏→在程序中调用宏→汇编时展开宏,这个顺序逻辑上是严谨的,也符合实际的编程过程。
424 | 单选题 | 用助记符代替操作码、地址符号代替操作数的面向机器的语言是（）。 | A. 汇编语言 B. FORTRAN语言 C. 机器语言 D. 高级语言 | A | 【解析】用比较容易识别、记忆的助记符号代替机器语言的二进制代码，这种符号化了的机器语言叫做汇编语言，同样也依赖于具体的机器，因此答案选择 A 。
425 | 单选题 | 以下GPU缓冲区中哪个是深度缓冲区:() | A. frame buffer B. z buffer C. color buffer D. stencil buffer | B | Z-buffer就是深度缓冲区,它用于存储场景中每个像素的深度值(即z坐标值),是实现3D图形遮挡关系的重要部件。当渲染3D场景时,Z-buffer可以帮助判断哪些物体应该被遮挡,哪些物体应该显示在前面。 分析其他选项: A. Frame buffer(帧缓冲区)错误:它是用来存储最终要显示到屏幕上的图像数据的缓冲区。 B. Color buffer(颜色缓冲区)错误:它存储像素的颜色信息,用于保存渲染后的图像颜色数据。 D. Stencil buffer(模板缓冲区)错误:它用于限制渲染区域,实现特殊渲染效果,如阴影、反射等。 这些缓冲区各司其职: - Z-buffer负责深度测试 - Frame buffer存储最终图像 - Color buffer保存颜色信息 - Stencil buffer用于特效渲染 它们共同配合完成3D图形的渲染工作。
426 | 单选题 | RFID 技术具有无接触、精度高、抗干扰、速度快以及适应环境能力强等显著优点，可广泛应用于诸如物流管理、交通运输、医疗卫生、商品防伪、资产管理以及国防军事等领域，被公认为二十一世纪十大重要技术之一。 | A. 正确 B. 错误 | A | RFID技术的相关描述完全正确。RFID(Radio Frequency Identification)即射频识别技术,确实具备这些显著的技术优势: 1. 无接触识别:通过无线电波进行数据传输,无需物理接触 2. 精度高:识别准确率高,出错率低 3. 抗干扰性强:能在恶劣环境下正常工作 4. 识别速度快:可以同时识别多个标签 5. 适应环境能力强:可在各种复杂环境下使用 这些技术优势使得RFID在多个重要领域得到广泛应用: - 物流管理:货物跟踪、仓储管理 - 交通运输:电子收费、车辆管理 - 医疗卫生:病人识别、药品管理 - 商品防伪:真伪鉴别 - 资产管理:设备追踪 - 国防军事:军需物资管理 RFID技术的这些特点和应用确实使其成为21世纪十大重要技术之一,这一判断是准确的。所以A选项"正确"是对题目陈述的恰当评价。 选项B"错误"显然不符合实际情况,因为题目中关于RFID技术特点和应用领域的描述都是准确的。
427 | 单选题 | 当今的CPU主要包括（）。 | A. 控制器 、cache和运算器 B. 控制器和运算器 C. 控制器、ALU和主存 D. 运算器和主存 | A | 现代CPU的核心组成部分包括控制器(Control Unit)、运算器(ALU)和高速缓存(Cache)。A选项正确地列出了这三个主要组件。 控制器负责指令的解码和控制各个部件的协调工作；运算器(ALU)负责执行各种算术运算和逻辑运算；Cache(高速缓存)则是CPU中的高速数据缓冲区,用于减少CPU访问主存的次数,提高系统性能。 分析其他选项: B错误:仅包含控制器和运算器,缺少了Cache这个现代CPU的重要组成部分 C错误:主存(Main Memory)不是CPU的组成部分,而是计算机系统的主要存储器 D错误:主存不属于CPU组成部分,且仅列出运算器是不完整的 需要注意的是,虽然主存对计算机系统非常重要,但它是独立于CPU之外的部件。现代CPU通过Cache与主存进行数据交换,这种层次化的存储结构极大提升了系统性能。
428 | 单选题 | 在云计算平台中，（）平台即服务。 | A. IaaS B. PaaS C. SaaS D. QaaS | B | PaaS(Platform as a Service)是云计算的三种基本服务模式之一,它提供了应用程序的运行和开发环境,包括操作系统、编程语言执行环境、数据库等,使开发者能够在此平台上开发、测试和部署应用程序。 分析其他选项: A. IaaS(Infrastructure as a Service)错误,这是基础设施即服务,提供计算、存储、网络等基础IT资源 C. SaaS(Software as a Service)错误,这是软件即服务,直接为用户提供应用软件的使用 D. QaaS没有这个概念,是错误的选项 PaaS介于IaaS和SaaS之间,它免去了用户对底层基础设施的管理,同时又提供了比SaaS更多的灵活性和控制权。用户可以专注于应用程序的开发,而不用担心运行环境的配置和维护。典型的PaaS服务包括Google App Engine、Microsoft Azure等。
429 | 单选题 | 一个句型的句柄一定是文法某产生式的右部。 () | A. 正确 B. 错误 | A | 在编译原理中,句柄(handle)是一个非常重要的概念。正确答案确实是A,我们来详细分析原因: 句柄是指向归约所用产生式右部的最左符号的指针。当我们进行归约操作时,需要用某个产生式的右部去匹配栈顶的符号串。这个被匹配的符号串就是句型的句柄。因此,根据句柄的定义,它必然是某个产生式的右部。 举个例子: 假设有产生式 E → E + T 当我们要对"3 + 4"这样的表达式进行归约时,"+4"就构成了一个句柄,它正好对应产生式 E → E + T 的右部。 错误选项B分析: 选项B认为句柄不一定是产生式的右部,这是错误的。因为句柄本身就是为了归约操作而存在的,而归约必须使用产生式,所以句柄必定要与某个产生式的右部相对应。如果一个符号串不是任何产生式的右部,那么它就无法成为句柄,因为无法用它来进行归约操作。
430 | 单选题 | ____ 是两类程序语言处理程序。 | A. 高级语言程序和低级语言程序 B. 解释程序和编译程序 C. 编译程序和操作系统 D. 系统程序和应用程序 | B | 程序语言处理程序主要分为解释程序和编译程序两类,因此B选项是正确答案。 解释程序和编译程序的区别: - 解释程序是在程序运行时将源程序逐条翻译成机器语言并立即执行 - 编译程序是将源程序一次性翻译成机器语言的目标程序,然后再执行目标程序 分析其他选项: A错误:高级语言程序和低级语言程序是按照抽象层次对程序语言的分类,不是程序语言处理程序 C错误:操作系统是管理计算机硬件与软件资源的系统软件,不是程序语言处理程序 D错误:系统程序和应用程序是按照功能用途对计算机程序的分类,不是程序语言处理程序 所以程序语言处理程序包括解释程序和编译程序两类,它们都是将高级语言程序转换为机器语言程序的工具,只是转换和执行的方式不同。
431 | 单选题 | 8086/8088系统执行传送指令MOV时（ ）。 | A. 不影响标志位 B. 影响DF方向标志 C. 影响SF符号标志 D. 影响CF进位标志 | A | MOV传送指令是8086/8088微处理器最基本的数据传送指令之一,它不会影响任何标志位的状态。这是因为MOV指令的主要功能就是将数据从源操作数传送到目的操作数,这个过程是单纯的数据搬运,不涉及任何运算操作。 分析其他选项错误原因: B错误:DF方向标志通常被串操作指令(如MOVS,LODS等)影响,而不是普通的MOV指令。 C错误:SF符号标志位通常在算术运算或逻辑运算后被影响,用于表示结果的正负,MOV指令不进行运算因此不会影响SF。 D错误:CF进位标志通常在加减运算时被影响,用于表示是否产生进位或借位,MOV作为数据传送指令不涉及此类运算。 补充说明:影响标志位的指令通常是运算类指令(如ADD、SUB)或者比较类指令(如CMP),而简单的数据传送指令MOV不会改变任何标志位的状态,这也是处理器设计的基本原则之一。
432 | 单选题 | “ 物联网 ” 是指通过装置在物体上的各种信息传感设备，如 RFID 装置、红外感应器、全球定位系统、激光扫描器等等，赋予物体智能，并通过接口与互联网相连而形成一个物品与物品相连的巨大的分布式协同网络。 | A. 正确 B. 错误 | A | 这道题目描述的物联网定义是正确的。物联网(IoT, Internet of Things)的核心特征都在题目描述中得到了准确体现: 1. 信息感知层面：题目提到了各类信息传感设备，包括RFID、红外感应器、GPS、激光扫描器等，这些都是物联网实现信息采集的关键设备。 2. 智能化特征：通过这些传感设备赋予物体智能，使其具备感知和通信能力。 3. 网络连接特征：强调了与互联网的连接，形成物品之间的互联互通。 4. 分布式协同：指出了物联网是一个分布式的协同网络，这体现了物联网的系统架构特点。 这个定义涵盖了物联网的基本要素： - 感知层(各种传感器) - 网络层(互联网连接) - 应用层(智能化应用) 因此A选项"正确"是准确的判断。这个定义完整、专业，符合物联网技术的本质特征和发展现状。
433 | 单选题 | ILLICA- Ⅳ阵列计算机中采用的是闭合螺线阵列结构，它可以用（ ）函数来描述。 | A. 立方体 B. 交换 C. 全混洗 D. PM2I | D | ILLICA-Ⅳ阵列计算机采用闭合螺线阵列结构,这种结构可以用PM2I(Perfect Matrix Matrix Interconnection)函数来描述。PM2I函数是专门用于描述这种特殊的闭合螺线阵列互连结构的数学模型。 分析其他选项: A选项"立方体"错误:立方体函数通常用于描述三维网格结构,而不是闭合螺线结构。 B选项"交换"错误:交换函数主要用于描述网络中的数据交换过程,而不是描述物理结构。 C选项"全混洗"错误:全混洗是一种互连网络的拓扑结构,但不适用于描述闭合螺线阵列结构。 PM2I函数的优势在于: 1. 能够准确描述闭合螺线阵列的空间分布特性 2. 可以有效表达处理单元之间的互连关系 3. 便于进行性能分析和优化设计 4. 适合描述ILLICA-Ⅳ这类并行计算机的结构特征
434 | 单选题 | 引入多道程序技术以后，处理器的利用率() | A. 降低了 B. 没有变化，只是程序的执行方便了 C. 大大提高 D. 没有影响 | C | 多道程序技术的引入确实显著提高了处理器的利用率。这是因为: 1. 在单道程序系统中,当程序进行I/O操作时CPU只能等待,造成大量空闲时间被浪费。而多道程序允许在一个程序等待I/O时,CPU可以转去执行其他程序的计算任务。 2. 多道程序技术实现了CPU和多个程序之间的交替执行,有效地利用了原本被浪费的CPU时间片段,从而提高了CPU的使用效率。 3. 通过合理的调度算法,多道程序可以让CPU始终保持"忙碌"状态,大大提升了资源利用率。 分析其他选项: A错误:多道程序恰恰提高而不是降低了CPU利用率 B错误:多道程序不仅使执行方便,更重要的是提高了效率 D错误:多道程序对CPU利用率有显著提升,而不是没有影响 综上所述,多道程序技术通过让CPU在多个程序间切换执行,有效提高了处理器利用率,故C选项正确。这也是多道程序技术被广泛应用的重要原因之一。
435 | 单选题 | 某数采用IEEE 754 单精度浮点数格式表示为 C640 0000H，则该数的值是（ ）。 | A. -1.5×2^13 B. -1.5×2^12 C. -0.5x×2^13 D. -0.5×2^12 | A | 要理解这道题,我们需要分析IEEE 754单精度浮点数的格式并计算。 1. 首先将C640 0000H转换为二进制: 1100 0110 0100 0000 0000 0000 0000 0000 2. 按IEEE 754格式拆分: - 符号位S: 1 (表示负数) - 阶码位E: 10001100 (140) - 尾数位M: 10000000000000000000000 3. 计算过程: - 实际阶码 = 140 - 127 = 13 - 尾数1.5 = 1.100(二进制) = 1 + 1/2 = 1.5 - 由符号位知道是负数 4. 所以该数值为: -1.5 × 2^13 因此A选项(-1.5×2^13)是正确答案。 分析其他选项的错误: B错误:阶码计算结果是13而不是12 C错误:尾数是1.5而不是0.5 D错误:既有尾数错误(0.5)又有阶码错误(12) 通过系统分析IEEE 754格式的每个部分,我们可以准确得到这个浮点数的真实值,从而确定A是正确答案。
436 | 多选题 | 下列哪项工作属于语义分析的范畴（ ） | A. 类型不匹配 B. 未声明的标识符 C. 括号不匹配 D. 单词拼写错误检查 | AB
437 | 单选题 | RFID 硬件部分不包括（）。 | A. 读写器 B. 天线 C. 二维码 D. 电子标签 | C | RFID(射频识别)系统的硬件部分主要由读写器、天线和电子标签三大核心组件构成。二维码属于一种不同的识别技术，不是RFID硬件系统的组成部分。 分析各选项： A 读写器：错误，读写器是RFID系统的核心设备，负责与电子标签进行数据交换，是必需的硬件组件。 B 天线：错误，天线用于发射和接收射频信号，是RFID系统实现无线通信的必要硬件设备。 C 二维码：正确，二维码是一种光学识别技术，通过图像扫描方式工作，与RFID的射频识别原理完全不同，不属于RFID硬件系统。 D 电子标签：错误，电子标签(Tag)是RFID系统中携带识别信息的载体，是系统的基础硬件组件。 RFID系统通过射频信号实现非接触式自动识别，而二维码则是一种依赖光学扫描的不同技术路线，因此二维码不属于RFID硬件系统的组成部分。
438 | 单选题 | 下面指令序列执行后完成的运算，正确的算术表达式应是（ ）。 MOV AL，BYTE PTR X SHL AL，1 DEC AL MOV BYTE PTR Y，AL | A. Y=X*2+1 B. X=Y*2+1 C. X=Y*2-1 D. Y=X*2-1 | D | 让我们逐行分析这段汇编指令的执行过程: 1. MOV AL，BYTE PTR X：将变量X的值加载到AL寄存器中 2. SHL AL，1：将AL中的值左移1位，相当于乘以2 (X*2) 3. DEC AL：将AL中的值减1 4. MOV BYTE PTR Y，AL：将AL中的最终结果存储到变量Y中 所以这个指令序列的完整运算过程是: - 先将X乘以2 - 然后减1 - 最后结果存入Y 因此D选项 Y=X*2-1 正确地表达了这个运算过程。 分析其他选项: A错误: Y=X*2+1 中的"+1"与实际指令DEC AL(减1)相反 B错误: 赋值方向错误，是将结果赋给Y而不是X，且运算过程也不对 C错误: 同样赋值方向错误，且这个表达式描述的是相反的运算过程 这个题目考察了对基本汇编指令的理解: - SHL(左移)指令在二进制运算中相当于乘以2 - DEC指令表示减1操作 - 最终结果是存入Y而不是X
439 | 单选题 | T 设备进行调光控制的方法分为荧光灯、 LED 调光和非荧光灯调光。 | A. 正确 B. 错误 | A | 这道题目考察了建筑智能化系统中设备调光控制的基本知识。该说法是正确的,因为设备调光控制确实可以分为这三大类: 1. 荧光灯调光:主要通过调节荧光灯镇流器来实现亮度调节,常见于办公场所 2. LED调光:通过调节LED驱动电流或采用PWM(脉冲宽度调制)技术来实现亮度控制,是现代照明系统中最常用的调光方式 3. 非荧光灯调光:主要指白炽灯等传统光源的调光控制,通常采用调压或移相控制的方式 这三种分类方式涵盖了目前主流的照明设备调光控制类型,分类依据清晰,基于不同光源的工作原理和调光技术特点进行划分。这种分类方式在实际工程应用中被广泛认可和使用。 由于这个分类准确反映了现代建筑智能化系统中的调光控制技术现状,所以A选项"正确"是对的,B选项"错误"显然不符合实际情况。
440 | 单选题 | 如某循环程序是对两个数组进行某种运算处理，当数组处理完毕或运算处理的结果不为某一指定值时（每次循环时，对运算结果已进行了测试），就结束循环。如要求一定使用循环控制指令，这时应选用的指令是（ ）。 | A. LOOP B. JMP C. LOOPNE/LOOPNZ D. JCXZ | C | LOOPNE/LOOPNZ指令最适合这种场景,因为它同时满足两个条件:一是CX不为0(即数组未处理完),二是ZF标志位为0(即运算结果不等于指定值)。每执行一次LOOPNE,CX会自动递减,直到CX为0或ZF=1时结束循环。 分析其他选项: A. LOOP指令只检查CX是否为0,不能判断运算结果,无法满足"运算结果不为指定值"的条件。 B. JMP是无条件跳转指令,不能实现循环控制的功能。它只是简单地转移到目标地址,不具备计数和条件判断能力。 D. JCXZ只在CX为0时跳转,仅能判断是否处理完数组,不能检查运算结果。 本题要求同时满足"数组处理完毕"和"运算结果不为指定值"两个条件中的任意一个时结束循环,LOOPNE/LOOPNZ指令能够优雅地实现这个功能,是最恰当的选择。它集成了计数器递减、零标志检测和条件跳转等功能,使代码更简洁高效。
441 | 单选题 | 奥巴马将 “ 新能源 ” 和 “ 物联网 ” 作为振兴经济的两大武器，投入巨资深入研究物联网相关技术。 | A. 正确 B. 错误 | A | 这个说法是正确的。奥巴马政府确实将"新能源"和"物联网"作为振兴美国经济的重要战略工具。 首先,在新能源方面,奥巴马政府推出了"清洁能源计划",投入大量资金发展太阳能、风能等可再生能源,以减少对传统化石能源的依赖,同时创造就业机会。 其次,在物联网技术方面,奥巴马政府认识到物联网是未来经济发展的重要驱动力。通过"智慧美国"计划等一系列举措,投入巨资研发物联网相关技术,包括传感器网络、智能制造、智慧城市等领域。 这两大领域的投资和发展确实对美国经济复苏和技术创新起到了积极作用: 1. 促进了相关产业的技术进步 2. 创造了大量就业机会 3. 提升了美国在全球科技领域的竞争力 因此A选项"正确"是符合史实的判断。选项B"错误"不符合实际情况,因为奥巴马政府确实将这两个领域作为经济振兴的重要抓手。
442 | 单选题 | C语言中引入++运算符的目的是为了提高编译后的目标程序的运行效率。请问这句话的说法是正确的吗？ | A. 是 B. 否 | B | C语言引入++运算符的主要目的是为了简化代码书写,提高代码的可读性和编程效率,而不是为了提高编译后目标程序的运行效率。 ++运算符(自增运算符)本质上可以用赋值语句来替代,比如 i++ 等价于 i = i + 1。从机器指令角度看,编译器生成的目标代码在执行效率上没有本质区别。 以下几点说明: 1. ++运算符是语法糖(Syntactic Sugar),主要目的是让代码更简洁易读。 2. 编译器在编译时会将++运算符转换为等价的加法和赋值操作。 3. 在现代编译器中,无论使用++还是普通的加法赋值,都会进行相应的代码优化,生成效率相近的机器指令。 4. ++运算符更多体现了C语言"简洁性"的设计理念,而不是性能优化的考虑。 因此选B是正确的,这个说法存在误解。++运算符的引入是为了方便程序员编程,提供更简洁的语法,而不是为了提升程序运行效率。
443 | 单选题 | 设DS=8225H，DI=3942H，指令NEG BYTE PTR[DI]操作数的物理地址是（ ） | A. 85B92H B. 86192H C. BB690H D. 12169H | A | 这道题目考察的是8086汇编中的物理地址计算。 计算NEG BYTE PTR[DI]操作数的物理地址需要使用段基址(DS)*16 + 偏移地址(DI)的公式。 具体计算过程如下： 1. DS=8225H，将段基址左移4位(相当于乘以16) 8225H 2. DI=3942H，这是偏移地址 3. 物理地址 = 82250H + 3942H = 85B92H 因此A选项85B92H是正确答案。 分析其他选项： B选项86192H：计算结果错误，没有正确进行段基址左移4位的运算 C选项BB690H：完全不符合计算规则的随机值 D选项12169H：计算结果错误，可能是进位处理有误 这类题目的关键是要记住8086汇编中物理地址的计算公式：物理地址 = 段基址×16 + 偏移地址。其中段基址×16可以通过将段基址左移4位来实现。
444 | 单选题 | 行排式二维条码有（ ）。 | A. PDF417 B. QR Code C. Data Matrix D. Maxi Code | A | PDF417是典型的行排式二维条码,具有以下特点: 1. 由多行条码构成,每一行都是一个完整的简单条码 2. 码元排列成多行,看起来像一个长方形 3. 具有较高的数据密度和纠错能力 分析其他选项: B. QR Code是矩阵式二维码,由黑白方块组成矩阵图案,不是行排式 C. Data Matrix也是矩阵式二维码,呈现为正方形或长方形的点阵图案 D. Maxi Code是矩阵式二维码,特点是中心有同心圆靶标图案 这些非行排式的二维码都是以矩阵形式排列的,码元以点阵方式分布,而不是按行排列。因此在讨论行排式二维条码时,PDF417是一个典型代表。
445 | 单选题 | 在同步控制方式中，（ ）。 | A. 每个时钟周期长度固定 B. 各指令的时钟周期数不变 C. 每个工作周期长度固定 D. 各指令的工作周期数不变 | A | 在同步控制方式中,每个时钟周期长度是固定的,这是A选项正确的原因。时钟周期是计算机系统中最基本的时间单位,由统一的时钟信号控制,用于同步各个部件的工作。固定的时钟周期长度是实现同步控制的基础。 分析其他选项的错误原因： B选项错误：各指令的时钟周期数是可变的。不同指令的复杂度不同,执行所需的时钟周期数也不同。例如,简单的数据传送指令可能只需要几个时钟周期,而复杂的运算指令可能需要更多时钟周期。 C选项错误：工作周期的长度并不固定。工作周期是完成一条指令所需的时间,由于不同指令需要的时钟周期数不同,其工作周期长度也就不同。 D选项错误：各指令的工作周期数是可变的。这与B选项的原因类似,由于指令的复杂度不同,完成不同指令所需的工作周期数也会不同。 计算机的同步控制就是要保证各个部件按照统一的时钟信号节奏工作,而这个统一节奏就是由固定长度的时钟周期来保证的。
446 | 单选题 | 一个文法所描述的语言是 _____ 。 | A. 唯一的 B. 不唯一的 C. 可能唯一，好可能不唯一 D. 都不对 | A | 一个文法所描述的语言是唯一的。这是形式语言理论中的一个基本性质。 当给定一个上下文无关文法时,它产生的语言集合是确定的且唯一的。这是因为: 1. 文法的产生规则是明确定义的 2. 从开始符号出发,按照产生规则进行推导,能够生成的所有合法句子的集合是固定的 3. 无论使用何种推导顺序,最终产生的语言都是相同的 分析其他选项： B错误：认为文法描述的语言是不唯一的,这违背了文法的基本性质。虽然可能存在多个不同的文法产生相同的语言,但一个确定的文法只能产生唯一的语言。 C错误：语言的唯一性不是一个"可能"的特性,而是必然特性。不存在一个文法可能产生多个不同语言的情况。 D错误：既然A选项是正确的,那么"都不对"的说法显然是错误的。 这个概念对于理解编译原理和形式语言非常重要,因为它保证了文法作为一种语言描述工具的可靠性和确定性。
447 | 单选题 | Internet采用的主要通信协议是( )。 | A. TCP/IP B. CSMA/CD C. Token Ring D. FTP | A | TCP/IP是Internet最基础和最重要的通信协议,它实现了网络通信的基本功能,是整个互联网的基石。TCP/IP协议族包含了TCP(传输控制协议)和IP(网际协议)等一系列协议,能够可靠地连接不同类型的计算机系统。 分析其他选项： B错误：CSMA/CD(载波侦听多路访问/冲突检测)是以太网使用的媒体访问控制方法,是数据链路层的协议,而不是Internet的主要通信协议。 C错误：Token Ring(令牌环)是IBM公司开发的令牌传递网络协议,主要用于局域网,不是Internet的主要通信协议。 D错误：FTP(文件传输协议)只是TCP/IP协议族中的一个应用层协议,主要用于文件传输,属于特定应用场景,而不是Internet的主要通信协议。 总的来说,TCP/IP协议族提供了完整的网络通信解决方案,从网络接口层到应用层都有相应的协议支持,而其他选项要么是局域网协议,要么只是应用层协议,都不能作为Internet的主要通信协议。
448 | 单选题 | 处理器执行的指令被分成两类，其中一类称为特称指令，它只允许（ ）使用。 | A. 操作员 B. 联机用户 C. 操作系统 D. 目标程序 | C | 特权指令是一类只允许操作系统使用的指令,这是出于系统安全和稳定性的考虑。操作系统作为整个计算机系统的管理者,需要具有特殊的权限来执行一些敏感的系统级操作,如I/O控制、中断处理、内存管理等。 分析各选项: C正确:操作系统是唯一被允许执行特权指令的软件,这是通过处理器的特权级别机制来实现的。当处理器处于内核态时,操作系统可以执行所有指令;而在用户态时,只能执行非特权指令。 其他选项错误原因: A错误:操作员是计算机的使用者,不具备直接执行特权指令的权限,否则会带来安全隐患。 B错误:联机用户是普通的系统用户,只能在用户态下工作,不能执行特权指令。 D错误:目标程序是用户编写的应用程序,运行在用户态,同样不能执行特权指令。 这种特权指令机制是现代操作系统实现保护机制的重要基础,确保了系统的安全性和稳定性。
449 | 单选题 | 下面关于通道的叙述中,正确的是 Ⅰ.通道相当于一个功能简单的处理机 Ⅱ.通道完成数据输入输出工作 Ⅲ.通道与CPU共用一个内存 | A. Ⅰ和Ⅱ B. Ⅰ和Ⅲ C. Ⅱ和Ⅲ D. 都是 | D | 通道是计算机系统中的重要部件,这三个选项都是正确的描述: Ⅰ."通道相当于一个功能简单的处理机"正确。通道确实可以看作是一个专门用于处理输入输出操作的简单处理器,它能够执行通道程序,具有指令译码、寻址等基本功能。 Ⅱ."通道完成数据输入输出工作"正确。这是通道的主要功能,它负责控制外部设备与内存之间的数据传输,能独立地执行数据传送指令,从而释放CPU处理其他任务。 Ⅲ."通道与CPU共用一个内存"正确。在计算机系统中,通道和CPU确实共享同一个主存储器。通道可以直接访问内存,用于数据的缓冲和传输,这样可以提高系统的并行工作能力。 所以选项D"都是"正确。通道作为计算机系统的重要组成部分,具备了这三个特点:功能类似简单处理机、负责I/O操作、与CPU共享内存。这些特性使得通道能够有效地承担起输入输出任务,提升系统整体性能。 A、B、C都只选择了部分正确描述,不够完整,因此都不是最佳答案。
450 | 多选题 | IBM 智能地球战略的主要构成部分（）。 | A. 应用软件 B. RFID标签 C. 实时信息处理软件 D. 传感器 | BCD | IBM智能地球战略的核心是通过传感器、通信技术和智能软件,实现对物理世界的数字化感知、互联和智能化管理。其主要构成包含以下几个关键部分: B选项(RFID标签):作为物联网的重要感知层设备,RFID标签能够实现对物品的自动识别和跟踪,是智能地球战略中实现物理世界数字化的基础设备。 C选项(实时信息处理软件):负责处理从各类传感器收集的海量数据,通过分析和挖掘,转化为有价值的信息,支持智能决策。 D选项(传感器):是智能地球战略的核心感知设备,用于采集温度、湿度、位置等各类物理世界的数据信息。 A选项(应用软件)错误原因:普通应用软件不是智能地球战略的主要构成,该战略更依赖于具有实时处理、分析决策能力的智能软件系统。 这三个选项(BCD)共同构成了智能地球战略中"感知-传输-处理"的完整技术链条,缺一不可。其中传感器和RFID负责数据采集,实时处理软件负责数据分析和决策支持。
451 | 单选题 | 计算机中用来存储程序、数据等信息的记忆装置是（ ）。 | A. 控制器 B. 运算器 C. CPU D. 存储器 | D | 存储器是计算机中专门用来存储程序、数据等各类信息的记忆装置,这是它的基本功能定位。存储器可以分为内部存储器(内存)和外部存储器(外存),能够完成信息的存入、保存和读出功能。 分析其他选项: A错误:控制器是CPU的重要组成部分,主要功能是控制和协调计算机各部件按程序要求进行工作,而不是存储信息。 B错误:运算器也是CPU的组成部分,负责执行算术运算和逻辑运算,不具备存储功能。 C错误:CPU(中央处理器)是计算机的运算和控制核心,虽然内部有寄存器等可以暂存数据,但其主要功能是进行运算和控制,而不是大规模存储数据。 因此选择D存储器是正确的,因为这符合题目要求的"存储程序、数据等信息的记忆装置"的定义。
452 | 单选题 | 分页式虚拟存储管理系统中，页面的大小与可能产生的缺页中断次数（ ） | A. 成正比 B. 成反比 C. 无关 D. 成固定值 | C | 页面大小与缺页中断次数之间没有必然的关联关系,二者是相互独立的,所以选C。 具体分析如下: 1. 缺页中断的发生主要取决于: - 程序的访存顺序和特性 - 系统分配的物理内存大小 - 页面置换算法的选择 - 工作集的大小 2. 而页面大小的设定主要考虑: - 内部碎片的大小 - 页表的大小 - I/O效率 - 空间局部性原理的利用程度 3. 其他选项错误原因: A错误:页面大小增大不一定导致缺页中断次数增加,可能减少也可能增加 B错误:页面大小减小也不一定导致缺页中断次数减少 D错误:缺页中断次数是动态变化的,不是固定值 因此,在相同的内存大小下,无论页面大小如何设置,缺页中断次数都由程序的访存模式和系统的页面置换策略决定,与页面大小本身没有必然联系。
453 | 单选题 | 下列代码编译时会产生错误的是（） #include <iostream> using namespace std; struct Foo { Foo() {} Foo(int) {} void fun() {} }; int main(void) { Foo a(10); a.fun(); Foo b(); b.fun(); return 0; } | A. 语句1 B. 语句2 C. 语句3 D. 语句4 | D | 答案应该是语句4，因为语句3没有声明一个b的Foo类型，而是定义了一个无参数的返回类型为Foo的函数b。如果要声明一个Foo，并调用默认构造函数，那么应该是这样的：Foo b；
454 | 单选题 | 设DL=55H，执行指令后能使DL中的数据为 0 AAH的指令是（ ） 。 | A. TEST DL， 0AAH B. OR DL， 0AAH C. NEG DL D. XOR DL， 0FFH | D | 要将DL从55H变为0AAH,需要分析每个选项的操作效果: XOR DL,0FFH是正确的,因为异或运算的特性是: - 1⊕1=0 - 0⊕0=0 - 1⊕0=1 - 0⊕1=1 DL=55H的二进制为01010101 0FFH的二进制为11111111 两者进行异或运算: 01010101 ⊕ 11111111 = 10101010 (0AAH) 分析其他选项: A. TEST DL,0AAH - TEST指令只影响标志位,不改变操作数的值 B. OR DL,0AAH - OR运算结果为0FFH: 01010101 OR 10101010 = 11111111 C. NEG DL - 求补运算,结果为0ABH: NEG 55H = 0ABH 因此只有D选项XOR DL,0FFH能得到目标值0AAH。这是利用了异或运算的性质,通过与0FFH异或可以使二进制位完全翻转(0变1,1变0),从而将55H变换为0AAH。
455 | 多选题 | 物联网关键技术的薄弱点有哪些？（ ） | A. 核心技术欠缺 B. 基础能力欠缺 C. 产品在品种、规格、系列等方面还不够全面 D. 在设计、可靠性、封装等方面，缺乏统一标准和自主知识产权 | ABCD | 物联网作为新兴的信息技术,确实存在多个关键技术方面的薄弱点。所有选项都正确地指出了当前物联网发展中的技术短板。 具体分析每个选项: A选项正确:核心技术欠缺是物联网发展的主要瓶颈之一。特别是在传感器、芯片设计、操作系统等核心技术领域,与发达国家相比还有较大差距。 B选项正确:基础能力欠缺主要体现在网络传输、数据处理、安全防护等基础设施和技术能力方面。这些基础能力的不足限制了物联网的大规模应用。 C选项正确:目前物联网产品在品种、规格、系列等方面的完整性不够。产品线不够丰富,难以满足不同应用场景的多样化需求,这也制约了物联网的推广应用。 D选项正确:设计标准化程度低、可靠性保障不足、缺乏自主知识产权等问题,都是物联网发展中亟待解决的关键问题。统一标准的缺失导致产品兼容性差,增加了集成难度。 这些薄弱点是相互关联的,共同构成了制约物联网发展的技术瓶颈,需要在未来发展中重点突破和完善。因此ABCD都是正确答案。
456 | 单选题 | 一个无二义性的文法，它的分析树：（）。 | A. 是确定、并且唯一的 B. 不是唯一的，可以存在多个 C. 可以用来推导语句的结构 D. 以上说法都不正确 | A | 无二义性文法是指对于任何一个句子,该文法只能生成唯一一棵分析树。因此A选项正确,无二义性文法的分析树必然是确定且唯一的。 分析其他选项: B错误:无二义性文法的特点就是分析树唯一,不可能存在多个分析树,如果存在多个分析树就是二义性文法。 C错误:虽然分析树可以用来推导语句结构,但这不是无二义性文法分析树的特有属性,有二义性的文法的分析树也可以推导语句结构。这个选项没有突出无二义性文法分析树的关键特征。 D错误:前面选项中A是正确的描述,所以"以上说法都不正确"这个说法本身就是错误的。 无二义性文法的这个特性在编译原理中非常重要,因为它保证了语法分析过程是确定的,不会产生歧义,这对于构建高效可靠的编译器是必要的。当一个程序语言的语法是无二义的,编译器就能够准确无误地识别程序的结构。
457 | 单选题 | 通过无线网络与互联网的融合，将物体的信息实时准确地传递给用户，指的是（）。 | A. 可靠传递 B. 全面感知 C. 智能处理 D. 互联网 | C | 将物体的信息实时准确地传递给用户涉及到的是物联网的智能处理功能。智能处理是物联网的核心功能之一,它能够对采集到的数据进行分析、处理,并将有价值的信息传递给用户。 分析其他选项： A选项"可靠传递"虽然是物联网通信的一个重要特性,但它更强调的是传输过程的可靠性,而不是对信息的处理和分析。 B选项"全面感知"指的是物联网通过各种传感器对物理世界进行信息采集的能力,是信息获取的环节,而不是信息传递给用户的过程。 D选项"互联网"是一个通信网络的概念,它为物联网提供了基础设施,但并不能完整描述将物体信息传递给用户的过程。 因此,C选项"智能处理"最准确地描述了题目所述的将物体信息实时准确传递给用户的功能,它体现了物联网对数据的智能化处理和传递能力。
458 | 单选题 | 总线结构的主要优点是便于实现系统的模块化，其缺点是 。 | A. 传输的地址和控制信息不能同时出现 B. 传输的地址和数据信息不能同时出现 C. 不能同时具有两个总线主设备 D. 不能同时使用多于两个总线设备 | C | 总线结构中,同一时刻只能有一个主设备控制总线进行数据传输,这就是所谓的"总线仲裁"原则。C选项正确地指出了这一特点 - 不能同时具有两个总线主设备。这是因为如果允许多个主设备同时发送数据,会导致总线信号冲突,引起数据传输错误。 分析其他选项: A错误:总线的地址线和控制线是独立的,地址信息和控制信息可以同时在各自的信号线上传输。 B错误:在总线结构中,地址线和数据线也是分开的,地址信息和数据信息完全可以同时出现在不同的信号线上。 D错误:总线上可以同时连接多个设备(超过两个),只要这些设备中只有一个是主设备在控制总线。其他设备可以作为从设备参与通信。 总线结构虽然限制了同时只能有一个主设备,但这种设计保证了数据传输的可靠性和有序性,是计算机系统中非常重要的基础架构。
459 | 多选题 | 应用支撑平台层用于支撑跨行业、跨应用、跨系统之间的信息协同、共享、互通的功能，主要包括（）。 | A. 信息封闭平台 B. 环境支撑平台 C. 服务支撑平台 D. 中间件平台 | BCD | 应用支撑平台层是信息系统中重要的基础架构层,用于实现各个系统间的互联互通。正确答案BCD从不同维度体现了支撑平台的关键组成部分。 环境支撑平台(B)提供基础的运行环境,包括操作系统、数据库、网络等基础设施,是其他应用系统得以运行的基础环境支撑。 服务支撑平台(C)提供各类公共服务能力,如身份认证、数据交换、工作流等共性服务,使不同系统能够复用这些基础服务能力。 中间件平台(D)则是连接不同系统的"桥梁",提供消息队列、服务总线等组件,实现异构系统间的数据传输和服务调用。 A选项"信息封闭平台"是错误的,因为应用支撑平台的核心目标是实现信息的开放共享和系统互通,而不是封闭。信息的封闭会阻碍系统间的协同,与支撑平台的设计初衷相违背。 这三个平台相互配合、互为支撑,共同构成了完整的应用支撑平台体系,为跨系统的信息共享和业务协同提供了强有力的技术保障。
460 | 单选题 | 在定点二进制运算器中，减法运算一般通过 （） 来实现。 | A. 原码运算的二进制减法器 B. 补码运算的二进制减法器 C. 原码运算的十进制加法器 D. 补码运算的二进制加法器 | D | 在定点二进制计算机中，选择补码运算的二进制加法器来实现减法运算是最优方案，这是因为补码具有独特的数学特性，使得减法可以转换为加法来处理。 补码表示法下，一个数的相反数可以通过对该数取反加1得到。因此，A-B的减法运算可以转换为A+(-B)的加法运算，其中-B是B的补码。这种方法大大简化了计算机的硬件设计，因为只需要实现加法器就可以同时完成加减运算。 分析其他选项的错误原因： A错误：原码运算的二进制减法器实现复杂，且需要单独的减法电路，不是计算机中的常用方案。 B错误：补码运算的二进制减法器是多余的，因为减法可以通过补码加法来实现。 C错误：十进制加法器在二进制计算机中并不适用，而且原码运算方式效率较低。 总的来说，补码运算的二进制加法器能够统一处理加减运算，减少硬件复杂度，提高运算效率，这也是现代计算机普遍采用的方案。
461 | 单选题 | 射频识别的工作原理是通过标签发出无线电波，阅读器接受无线电波读取数据。 | A. 正确 B. 错误 | B | 这道题目考察RFID(射频识别)的基本工作原理。题目中描述的工作原理是错误的,应当是阅读器发出无线电波,标签接收到无线电波后被激活,然后将自身信息通过无线电波反射回传给阅读器。 具体分析原因: 1. RFID系统主要由阅读器(Reader)和标签(Tag)两部分组成 2. 阅读器是主动发射设备,具有发射和接收无线电波的功能 3. 标签通常是被动设备,本身不发射无线电波,而是通过反射阅读器发出的无线电波来传递信息 4. 标签内部有天线和芯片,当接收到阅读器发出的无线电波时会被激活 5. 激活后的标签通过调制反射波的方式将自身存储的信息回传给阅读器 A选项错误:题目中说标签发出无线电波与实际工作原理相反,大多数RFID标签都是被动式的,不具备主动发射无线电波的能力。 所以B选项是正确的,原文描述的工作原理存在错误。
462 | 单选题 | 云计算不是物联网的一个组成部分。 | A. 正确 B. 错误 | B | 云计算是物联网的重要组成部分之一,题目说法错误。从技术架构层面来看,物联网是一个完整的技术生态系统,主要包含感知层、网络层和应用层三个部分,而云计算在其中扮演着核心的数据处理和存储角色。 具体来说: 1. 感知层负责采集数据 2. 网络层负责数据传输 3. 应用层(包含云计算)负责数据存储、处理和应用 云计算为物联网提供了: - 海量数据的存储能力 - 强大的数据处理和分析能力 - 弹性计算资源 - 各类云服务和应用支持 因此A选项"正确"的说法是错误的,云计算作为物联网的重要支撑技术和组成部分,为物联网的发展和应用提供了关键的技术支持。B选项正确地反映了云计算与物联网的关系。
463 | 单选题 | 智能农业在（ ）领域的应用，避免了自然环境和气候的影响，减少了病虫危害，实现了作物的优质、高产和无公害生产。 | A. 智能温室 B. 节水灌溉 C. 智能化培育控制 D. 水产养殖环境监控 | A | 智能温室是智能农业中最典型、最成熟的应用场景。智能温室通过对温度、湿度、光照、二氧化碳浓度等环境参数的精确控制和调节，可以创造一个相对独立、稳定的生长环境，有效避免自然环境和气候变化带来的不利影响。同时，封闭的温室环境也大大降低了病虫害的发生概率，为作物的优质、高产、无公害生产提供了有力保障。 分析其他选项： B选项节水灌溉主要解决用水效率问题，但不能完全避免自然环境影响； C选项智能化培育控制是一个较为笼统的概念，范围过于宽泛； D选项水产养殖环境监控主要针对水产养殖，与题目所述的作物生产不符。 因此A选项智能温室最符合题意，是正确答案。
464 | 单选题 | 在关系模式R(U,F)中,X，Y，Z是U中属性，则多值依赖的传递律是（） | A. 如果X→→Y，Y→→Z，则X→→Z B. 如果X→→Y，Y→→Z，则X→→YZ C. 如果X→→Y，Y→→Z，则X→→Y Z D. 如果X→→Y，Y→→Z，则X→→Z-Y | D | 在关系数据库理论中,多值依赖的传递律是一个重要的推理规则。D选项是正确的,因为当X→→Y且Y→→Z成立时,确实可以推出X→→Z-Y。这里Z-Y表示Z中去除Y的属性集。 具体解释如下: 1. X→→Y表示对于给定的X值,Y的取值是一个值集合,与其他属性无关 2. Y→→Z表示对于给定的Y值,Z的取值也是一个值集合 3. 根据传递性,当这两个多值依赖同时存在时,确实能推导出X→→Z-Y 分析其他选项错误原因: A错误:X→→Z的结论过于简单,忽略了Y的影响 B错误:X→→YZ的结论不准确,因为Z并不一定完全依赖于X C错误:X→→Y Z的表达方式不准确,且结论也不正确 在实际数据库设计中,理解多值依赖的传递律对于进行4NF规范化很重要,因为它能帮助我们识别和消除多值依赖可能带来的数据冗余问题。正确的传递律(X→→Z-Y)能准确反映属性之间的依赖关系。
465 | 单选题 | 自定义数据表示包括描述符和（ ）。 | A. 标志符数据表示 B. 十进制数据表示 C. 堆栈数据表示 D. 向量数据表示 | A | 在计算机系统中，自定义数据表示通常由两个主要部分组成：描述符和标志符数据表示。这种组合能够完整地定义和表示自定义数据结构。 选项A"标志符数据表示"是正确的，因为： 1. 描述符用于说明数据的属性、类型和组织方式 2. 标志符数据表示用于标识具体的数据内容和状态 3. 这两者共同构成了完整的自定义数据表示系统 分析其他选项： B选项"十进制数据表示"错误，因为这只是一种具体的数值表示方法，不能与描述符配合形成完整的自定义数据表示系统。 C选项"堆栈数据表示"错误，因为堆栈是一种数据存储结构，而不是数据表示方式。 D选项"向量数据表示"错误，因为向量是一种特定的数据结构，不能作为通用的数据表示方式与描述符配合使用。
466 | 单选题 | 对汇编语言程序员透明的是 ( ) 。 | A. 指令寄存器 B. 中断字寄存器 C. 通用寄存器 D. 条件码寄存器 | A | 对于汇编语言程序员来说,指令寄存器(IR)是由硬件自动完成操作的,程序员不需要也不能直接对其进行操作,所以是对程序员透明的。 指令寄存器主要用于存放当前正在执行的指令,它是CPU控制单元的重要组成部分。在指令执行过程中,指令从内存取出后先存入指令寄存器,然后由控制单元进行译码和执行,这个过程是自动完成的。 分析其他选项: B错误:中断字寄存器用于存储中断信息,程序员需要通过它来判断和处理中断,因此不是透明的 C错误:通用寄存器是程序员最常用的工作区,用于临时存储数据,程序员需要显式使用它们 D错误:条件码寄存器存储运算结果的状态标志(如零标志、进位标志等),程序员需要根据这些标志进行条件判断和跳转 这些寄存器(B、C、D)都需要程序员在编程时直接操作或访问,所以都不是对程序员透明的。
467 | 单选题 | 8088/8086存储器分段，每个段不超过（ ）。 | A. 64K个字 B. 32K个字节 C. 1兆个字节 D. 64K个字节 | D | 8088/8086 CPU采用分段存储管理机制,每个段的最大容量是64KB(64K个字节)。这是由于8088/8086的段地址寄存器是16位的,而偏移地址也是16位,通过段地址左移4位(即乘以16)再加上偏移地址,最大可以寻址的范围是64KB。 分析其他选项: A错误:64K个字是错误的,因为一个字等于2个字节,所以64K个字相当于128KB,超出了段的最大容量。 B错误:32K个字节太小了,只有真实段容量的一半。 C错误:1兆字节(1MB)远远超出了单个段的容量限制。8088/8086的总体寻址空间是1MB,但单个段的大小限制在64KB。 通过段寄存器(CS、DS、SS、ES)和偏移地址的配合,8088/8086可以访问1MB的物理地址空间,但每个独立的段大小不能超过64KB,这是由其硬件结构决定的。
468 | 单选题 | “ 因特网＋物联网＝智慧地球 ” 。 | A. 正确 B. 错误 | A | "因特网+物联网=智慧地球"这个等式是正确的。这反映了现代信息技术发展的重要趋势和特征。 因特网作为全球最大的计算机网络系统,为信息传输和共享提供了基础设施。而物联网技术则实现了物理世界中各种设备、传感器的互联互通,使得物理世界可以被数字化感知和控制。 当因特网与物联网深度融合时,就能够实现: 1. 全面感知 - 通过遍布各处的传感器收集实时数据 2. 泛在连接 - 实现人、物、系统之间的广泛互联 3. 智能处理 - 利用云计算、人工智能等技术分析海量数据 4. 智慧应用 - 在城市管理、工业生产、民生服务等领域实现智能化应用 这种融合正是IBM提出的"智慧地球"愿景的核心理念 - 通过新一代信息技术,将物理世界、数字世界和人类社会紧密结合,最终建设一个更智慧、更高效、更可持续的世界。因此这个等式准确地概括了信息化发展的方向。
469 | 单选题 | 在 SLR （ 1 ）分析法的名称中， S 的含义是简单的。 () | A. 正确 B. 错误 | A | SLR(1)分析法中的S确实代表Simple(简单的)。这是一种简单的自底向上语法分析方法。 SLR(1)分析法是LR分析法的一种简化形式。它主要通过以下方式实现简化: 1. 使用简单的方法构造项目集规范族 2. 采用简单的方式处理归约-归约冲突和移进-归约冲突 3. 分析表的构造过程相对简单 SLR比起规范LR(1)分析法要简单得多,但分析能力相对较弱。正是因为其简单性,SLR(1)分析法在编译原理中是一个重要且基础的分析方法。 选项B错误,因为S确实就代表Simple,这是SLR分析法命名的基础,表明这是一种简化的LR分析技术。
470 | 单选题 | Load-Store型指令集是指下面哪种类型的指令集? | A. 指令集中只有取数和存数两条指令可以访问主存储器 B. 指令集中包括取数和存数指令 C. 泛指现代计算机使用的指令集 D. CPU采用了流水线结构的计算机使用的指令集 | A | Load-Store型指令集是一种特殊的精简指令集架构(RISC)设计理念,其最主要的特点就是只允许Load(取数)和Store(存数)两种指令直接访问主存储器,而其他运算指令只能对寄存器进行操作。这使得A选项成为正确答案。 分析其他选项: B选项错误:虽然该指令集确实包含取数和存数指令,但描述不够准确。关键在于"只有"这两种指令可以访问内存,而不是简单地包含这两种指令。 C选项错误:这个说法过于宽泛。现代计算机使用的指令集有多种类型,包括CISC(复杂指令集)、RISC(精简指令集)等,Load-Store型指令集只是其中一种特定类型。 D选项错误:CPU是否采用流水线结构与指令集的类型没有必然联系。虽然Load-Store型指令集有利于实现流水线,但这不是定义Load-Store型指令集的关键特征。 Load-Store型指令集的设计简化了硬件实现,提高了指令执行效率,是RISC架构的重要特征之一。这种设计使得存储器访问更加规范化,便于优化和控制。
471 | 单选题 | 自底而上语法分析方法的主要问题是候选式的选择。 ( ) | A. 正确 B. 错误 | B | 自底而上语法分析的主要问题不是候选式的选择，而是归约-移进冲突和归约-归约冲突的处理。 自底而上语法分析主要包括: 1. 移进-归约分析法(包括LR分析法) 2. 算符优先分析法 3. 优先函数分析法 其中最关键的问题在于如何正确处理分析过程中出现的冲突: - 移进-归约冲突:不确定是要移进下一个符号还是按照当前产生式进行归约 - 归约-归约冲突:当前状态可以使用多个不同的产生式进行归约 对于候选式的选择问题,由于自底而上分析采用的是规范归约,即总是选择最左归约,因此候选式的选择并不是主要问题。实际上,只要文法本身没有二义性,候选式的选择就是确定的。 所以A选项说自底而上语法分析方法的主要问题是候选式的选择是错误的,B选项才是正确答案。理解和处理各种冲突才是自底而上语法分析中最核心的技术难点。
472 | 单选题 | 某计算机的指令流水线由四个功能段组我。指令流经各功能段的时间 ( 忽略各功能段之间的缓存时间 ) 分别是 90ns 、 80ns 、 70ns 和 60ns ．则该计算机的 CPU 时钟周期至少是： | A. 90ns B. 80ns C. 70ns D. 60ns | A | 在指令流水线中,CPU时钟周期必须满足最长段的执行时间要求,因为流水线的速度受制于其中最慢的一段。 在这道题中,四个功能段的执行时间分别是90ns、80ns、70ns和60ns。其中最长的执行时间是90ns,为了保证每个功能段都能正常完成其操作,CPU时钟周期必须大于或等于最长的执行时间。因此CPU时钟周期至少需要90ns,选项A是正确答案。 分析其他选项: B(80ns)错误:小于最长功能段的执行时间,会导致第一个功能段(90ns)无法在一个时钟周期内完成。 C(70ns)错误:同样小于90ns,无法满足最长功能段的时间要求。 D(60ns)错误:是所有功能段中用时最短的,更不能满足其他功能段的时间要求。 如果选择小于90ns的时钟周期,会导致某些功能段无法在一个周期内完成其操作,从而破坏流水线的正常工作。这就是为什么CPU时钟周期必须取决于最长的功能段执行时间。
473 | 单选题 | 属于 MIMD 系统结构（ ） | A. 各处理单元同时受同一个控制单元的管理 B. 各处理单元同时接受同一个控制单元送来的指令 C. 松耦合多处理机和多计算机 D. 阵列处理机 | C | MIMD(Multiple Instruction Multiple Data)系统是指多指令流多数据流系统。C选项正确,因为松耦合多处理机和多计算机是典型的MIMD架构,每个处理器都有自己独立的指令执行序列和数据处理能力。 分析其他选项: A错误:各处理单元同时受同一个控制单元管理的是SIMD(Single Instruction Multiple Data)系统的特点,而不是MIMD系统。MIMD系统中每个处理器都有独立的控制单元。 B错误:各处理单元同时接受同一控制单元指令也是描述SIMD系统的特征。在MIMD系统中,不同处理器可以执行不同的指令流。 D错误:阵列处理机属于SIMD结构,它是由一个控制处理器控制多个处理单元同步执行相同指令的系统。 MIMD系统的主要特点是: 1. 每个处理器都有独立的控制单元 2. 可以同时执行不同的指令流 3. 处理器之间通过互连网络进行通信 4. 具有较高的系统灵活性和并行处理能力
474 | 单选题 | ZigBee 的频带，（）传输速率为 20KB/S 适用于欧洲。 | A. 868MHZ B. 915MHZ C. 2.4GHZ D. 2.5GHZ | A | ZigBee标准定义了三个主要频段,其中868MHz频段主要用于欧洲地区,传输速率为20KB/S,这完全符合题目的描述。 分析各选项: A正确:868MHz正是欧洲使用的ZigBee频段,传输速率为20KB/S。 B错误:915MHz频段主要用于北美地区,而不是欧洲地区。其传输速率约为40KB/S。 C错误:2.4GHz频段是全球通用频段,传输速率可达250KB/S,比题目所述的20KB/S要高得多。 D错误:2.5GHz不是ZigBee的标准工作频段。ZigBee的标准频段只有868MHz(欧洲)、915MHz(北美)和2.4GHz(全球)这三个。 通过以上分析可以看出,只有868MHz频段既适用于欧洲,又具有20KB/S的传输速率,完全符合题目要求。这就是为什么A是正确答案。
475 | 多选题 | 数据采集和感知用于采集物理世界中发生的物理事件和数据，主要包括（）。 | A. 传感器 B. RFID C. 二维码 D. 多媒体信息采集 | ABCD | 数据采集和感知是物联网的重要环节,主要通过多种技术手段来获取物理世界的信息。所有选项都是常用的数据采集和感知方式。 具体分析每个选项: A. 传感器:是最基础和常见的数据采集设备,可以感知温度、湿度、压力等各种物理量,将其转换为可用的电信号。 B. RFID(射频识别):通过无线电信号识别特定目标并读写相关数据,无需机械或光学接触,广泛应用于物品跟踪、门禁系统等场景。 C. 二维码:是一种信息载体,可以存储文字、图片等信息,通过扫描快速获取数据,在商品标识、移动支付等领域应用广泛。 D. 多媒体信息采集:包括图像、视频、音频等多媒体数据的采集,通过摄像头、麦克风等设备实现,对环境进行更全面的感知。 这些技术各有特点和适用场景,共同构成了完整的数据采集和感知体系: - 传感器适合采集物理参数 - RFID擅长物品识别和追踪 - 二维码便于快速获取编码信息 - 多媒体采集能获取丰富的场景信息 因此这些选项都是数据采集和感知的重要组成部分。
476 | 单选题 | QR Code 是由（ ）于 1994 年 9 月研制的一种矩阵式二维条码。 | A. 日本 B. 中国 C. 美国 D. 欧洲 | A | QR Code(Quick Response Code)是由日本Denso Wave公司于1994年9月研制的一种二维码技术。它最初是为了追踪汽车制造过程中的零部件而开发的。 分析各选项： A正确：QR Code确实是由日本的Denso Wave公司开发的，这是历史事实。 B错误：虽然中国在二维码技术应用方面发展迅速，但QR Code的发明权属于日本。 C错误：美国在条形码技术发展上有重要贡献，但QR Code并非源自美国。 D错误：欧洲虽然也有条码技术的研发，但QR Code的发明地是日本而非欧洲。 值得补充的是，尽管QR Code是由日本企业发明的，但Denso Wave公司并未行使其专利权，这使得QR Code技术得以在全球范围内广泛应用，成为目前使用最普遍的二维码标准之一。
477 | 单选题 | 在条件转移指令中，结果为负数则转移的指令是（ ）。 | A. JNS B. JX C. JS D. JP | C | 在条件转移指令中,JS(Jump if Sign)指令是根据标志寄存器SF位的值判断是否转移。当SF=1时表示运算结果为负数,此时JS指令执行转移;当SF=0时表示结果为非负数,此时不转移。所以JS是结果为负数时转移的指令。 分析其他选项: A. JNS(Jump if Not Sign)恰好与JS相反,当SF=0即结果非负时才转移 B. JX不是一个有效的条件转移指令 C. 正确答案 D. JP(Jump if Parity)是根据奇偶标志PF判断,与运算结果的正负无关 条件转移指令是汇编语言中非常重要的指令类型,通过检测条件码(如SF、ZF、CF、OF等)来决定是否进行转移。JS指令主要用于需要根据数值正负来决定程序流程的场合。这些指令为程序提供了实现分支结构的基础。
478 | 单选题 | 以下四种类型的半导体存储器中，以传输同样多的字为比较条件，则读出数据传输率最高的是 ______ 。 | A. DRAM B. SRAM C. 闪速存储器 D. EPROM | B | 在比较这四种半导体存储器的数据传输率时,SRAM(静态随机访问存储器)的确是最快的。 SRAM具有以下特点: 1. 访问速度快,通常只需要2-10ns 2. 不需要刷新操作 3. 结构简单,读写周期短 4. 每个存储单元由6个晶体管组成 分析其他选项: A. DRAM(动态随机访问存储器): - 需要定期刷新以保持数据 - 访问速度比SRAM慢 - 读写周期较长,通常在60-100ns C. 闪速存储器(Flash Memory): - 是一种非易失性存储器 - 读取速度比SRAM慢得多 - 写入和擦除操作特别慢 D. EPROM(可擦除可编程只读存储器): - 主要用于存储固定程序和数据 - 读取速度较慢 - 写入和擦除过程复杂且耗时 因此,在传输同样多的字的情况下,SRAM的数据传输率是最高的,这主要得益于其简单的结构和不需要刷新操作的特点。
479 | 单选题 | 2008 年，（ ）先后在无锡和北京建立了两个云计算中心。 | A. IBM B. 谷歌 C. 亚马孙 D. 微软 | A | 2008年IBM确实在中国建立了两个重要的云计算中心,分别位于无锡和北京,这体现了IBM在云计算领域的战略布局和对中国市场的重视。 分析其他选项： B选项谷歌错误：虽然谷歌也是云计算的重要企业,但2008年谷歌并未在中国无锡和北京建立云计算中心。 C选项亚马逊错误：亚马逊虽然是云计算的先驱,但其在中国的云计算业务布局相对较晚,2008年并未在中国设立云计算中心。 D选项微软错误：微软在中国的云计算中心建设是在2008年之后开展的,不符合题目时间点的描述。 关于IBM在中国的云计算布局具有重要意义： 1. 标志着IBM正式进军中国云计算市场 2. 为中国企业提供了先进的云计算服务和解决方案 3. 推动了中国云计算技术的发展和应用 4. 体现了跨国科技公司对中国市场的重视
480 | 单选题 | 关于DMA 的说法，哪些是错误的？ | A. DMA，Direct Memory Acess 直接存储器访问，使得不同速度的硬件设备可以直接通信，不通过 CPU 干预； B. DMA 访问的时候需要从 CPU 那里夺得总线控制权，然后... C. DMA 速度快； D. DMA 不需要中断控制 | D | DMA是一种在计算机系统中实现设备和内存之间直接数据传输的技术。选项D错误,因为DMA传输过程中仍然需要中断控制。DMA传输开始和结束时都需要通过中断来通知CPU。开始时CPU通过中断设置DMA控制器的相关寄存器,结束时DMA控制器通过中断通知CPU传输完成。 分析其他选项: A正确:DMA确实是Direct Memory Access(直接存储器访问)的缩写,它允许外部设备直接与内存进行数据传输,无需CPU直接参与数据搬运过程。 B正确:DMA工作时需要获得总线的控制权。因为内存和外设都是通过总线连接的,所以DMA传输数据时必须先从CPU获取总线使用权。 C正确:DMA传输速度快是它的重要优势。因为数据传输不需要CPU介入,避免了数据在CPU寄存器中的中转过程,可以显著提高数据传输效率。 综上所述,DMA技术虽然减少了CPU的参与,但仍需要通过中断机制来实现对传输过程的控制和同步。因此选项D的说法是错误的。
481 | 单选题 | 为客户单独使用的云计算为私有云。 | A. 正确 B. 错误 | A | 私有云的定义和概念是准确的。私有云是为特定客户独立部署和使用的云计算环境,通常部署在客户自己的数据中心内或由服务提供商专门为该客户托管。 私有云具有以下特点: 1. 专有性 - 计算资源由单个组织独占使用,不与其他客户共享 2. 安全性 - 数据和应用都在专用环境中运行,降低了安全风险 3. 可控性 - 客户对硬件、网络等基础设施有完全控制权 4. 定制化 - 可根据客户需求定制各种配置和服务 B选项错误,因为题目中关于私有云的描述完全符合私有云的本质特征,即为客户提供独立专用的云计算服务。这与公有云面向多个客户共享资源的模式有着本质区别。 因此A选项"正确"是对的判断,私有云确实是为客户单独使用的云计算环境。这个表述准确地反映了私有云的核心特征。
482 | 单选题 | CPU发出的访问存储器的地址是（ ）。 | A. 物理地址 B. 偏移地址 C. 逻辑地址 D. 段地址 | A | CPU工作时必须使用物理地址来访问内存,因为物理地址是内存单元的真实地址。在程序执行过程中,CPU最终都要将逻辑地址转换成物理地址才能访问内存。 分析其他选项: B错误:偏移地址是相对于段基址的位移量,它只是逻辑地址的一部分,不能直接用来访问内存。 C错误:逻辑地址是程序员或编译程序员看到的地址,由段地址和偏移地址组成,需要经过地址转换才能得到物理地址。 D错误:段地址只是逻辑地址的一部分,指明程序或数据所在的段,同样需要和偏移地址一起转换成物理地址。 在计算机系统中,地址转换是由内存管理单元(MMU)完成的。MMU会将程序产生的逻辑地址自动转换为物理地址,使CPU能够正确访问内存单元。这种机制实现了逻辑地址空间到物理地址空间的映射,有效支持了虚拟内存技术。
483 | 单选题 | 16 进制数值 C396 和 8 进制数值 64474 的异或结果值（ 10 进制）为？ | A. 43690 B. 16660 C. 60350 D. 20375 | A | 这道题目考察了进制转换和位运算的基本概念。让我们一步步计算： 1. 首先需要将不同进制的数转换为十进制： - C396(十六进制) = 12×16³ + 3×16² + 9×16¹ + 6×16⁰ = 50070(十进制) - 64474(八进制) = 6×8⁴ + 4×8³ + 4×8² + 7×8¹ + 4×8⁰ = 27140(十进制) 2. 然后对这两个十进制数进行异或运算： 50070 ⊕ 27140 = 43690 因此选项A(43690)是正确答案。 分析其他选项： B(16660)错误：可能是在进制转换过程中计算错误 C(60350)错误：这个数值比正确结果大得多，可能是把加法运算误认为是异或运算 D(20375)错误：这个结果偏小，可能是八进制转换计算出错 要解决此类问题的关键是： 1. 准确进行进制转换 2. 理解异或运算的特点：相同位为0，不同位为1 3. 按位执行异或运算
484 | 单选题 | 物联网的核心是（ ）。 | A. 应用 B. 产业 C. 技术 D. 标准 | A | 物联网的本质是通过应用实现万物互联,使得物理世界数字化、智能化,最终为人类社会提供服务。虽然物联网涉及多个层面,但应用才是其核心和最终目标。 分析其他选项: B产业错误:产业是物联网发展的重要支撑,但不是核心。物联网产业链包括感知层、网络层、应用层等,是实现应用的基础设施。 C技术错误:技术是物联网的重要支撑手段,包括传感器技术、通信技术、数据处理技术等,但技术是为应用服务的工具,而非核心。 D标准错误:标准是保障物联网各个环节互联互通的规范,起到重要支撑作用,但同样不是核心。标准的制定也是为了更好地实现应用。 总的来说,物联网的其他要素如产业、技术、标准等都是为实现应用服务的。只有通过具体应用,物联网才能发挥其价值,推动智能化转型,带来社会效益。因此应用是物联网的核心。
485 | 单选题 | 基本块内的优化为 _____ 。 | A. 代码外提，删除归纳变量 B. 删除多余运算，删除无用赋值 C. 强度削弱，代码外提 D. 循环展开，循环合并 | B | 这道题考察编译优化中基本块内的局部优化技术。B选项"删除多余运算，删除无用赋值"是正确答案，因为这些是最基本的、在基本块内进行的局部优化技术。 基本块是程序中的一段顺序执行的代码序列，它只有一个入口和一个出口。在基本块内部，最常见和基本的优化手段就是: 1. 删除多余运算：消除冗余的计算，如重复的表达式计算 2. 删除无用赋值：去除那些计算结果从未被使用的赋值语句 分析其他选项： A错误：代码外提和删除归纳变量通常是循环优化技术，不是基本块内的局部优化 C错误：强度削弱（如把乘法改为加法）通常需要考虑更大范围的代码，代码外提是循环优化技术 D错误：循环展开和循环合并都是针对循环结构的优化技术，不属于基本块内的优化 总之，基本块内的优化主要关注局部的、不涉及控制流改变的基本优化技术，而B选项正是描述了这类最基本的局部优化手段。
486 | 单选题 | 下列寄存器中， 作为16位寄存器的是 （ ）。 | A. AL B. BL C. CH D. DX | D | 在8086CPU中,寄存器按位数可分为8位和16位两种。D选项中的DX是一个16位的通用寄存器,可以存储16位(2字节)的数据,因此是正确答案。 分析其他选项: A选项AL是8位寄存器,它是AX寄存器的低8位部分 B选项BL是8位寄存器,它是BX寄存器的低8位部分 C选项CH是8位寄存器,它是CX寄存器的高8位部分 补充知识: 8086CPU中的16位寄存器包括: - 通用寄存器:AX、BX、CX、DX - 段寄存器:CS、DS、SS、ES - 指针和变址寄存器:SP、BP、SI、DI - 指令指针寄存器:IP - 标志寄存器:FLAGS 8位寄存器主要是16位通用寄存器的高8位和低8位部分: - AH和AL构成AX - BH和BL构成BX - CH和CL构成CX - DH和DL构成DX
487 | 单选题 | LR 分析技术无法适用二义文法。 () | A. 正确 B. 错误 | B | 这道题考察了LR(Left to Right)分析技术的基本原理和适用范围。B选项是正确的,因为LR分析技术实际上可以处理某些二义文法。 LR分析技术是一种自底向上的语法分析方法,它通过构建LR分析表来进行语法分析。虽然LR分析技术在处理二义文法时可能会遇到一些困难(如移进-归约冲突或归约-归约冲突),但这并不意味着它完全无法适用于二义文法。 在实际应用中: 1. 某些二义文法可以通过优先级和结合性规则的定义来消除二义性 2. 许多编译器生成工具(如Yacc/Bison)都支持处理带有二义性的文法,它们会根据预定义的规则自动选择一种解析方式 3. 即使存在冲突,只要这些冲突可以通过某种策略来解决,LR分析器仍然可以正常工作 因此A选项"LR分析技术无法适用二义文法"的说法是错误的,过于绝对。虽然处理二义文法会增加复杂性,但这并不等同于完全无法处理。
488 | 单选题 | 通道处理器不具备 ______ 功能。 | A. 中断 B. DMA C. 程序控制 D. 数据运算 | D | 通道处理器是一种执行I/O操作的专门硬件,主要负责数据传输控制,它具有中断处理、DMA传输和程序控制功能,但不具备数据运算功能。 分析各选项: 1. A选项中断功能 - 通道处理器具备该功能。当I/O操作完成或出现异常时,通道会向CPU发出中断信号。 2. B选项DMA功能 - 通道处理器具备该功能。DMA(直接存储器访问)是通道处理器的核心功能之一,可以在不经过CPU的情况下直接控制内存与外设之间的数据传输。 3. C选项程序控制功能 - 通道处理器具备该功能。它可以执行通道程序,按程序指令的要求完成数据传输任务。 4. D选项数据运算功能是正确答案 - 通道处理器不具备数据运算功能。它专注于数据传输控制,不进行算术运算、逻辑运算等数据处理操作,这些操作是由CPU来完成的。通道处理器的主要任务是控制数据传输,解放CPU使其能专注于数据处理任务。
489 | 单选题 | 打印机的分类方法很多，若按能否打印汉字来区分，可分为______。 | A. 并行式打印机和串行式打印机； B. 击打式打印机和非击打式打印机； C. 点阵式打印机和活字式打印机； D. 激光打印机和喷墨打印机。 | C | 按照打印汉字能力来分类，点阵式打印机和活字式打印机(选项C)是最恰当的分类方式。这是因为点阵式打印机通过针头在纸上按照预设的点阵模式击打，可以打印任意字符包括汉字；而活字式打印机需要使用固定的字模，只能打印字模中已有的字符。 分析其他选项： A错误：并行式和串行式打印机是按照数据传输方式来分类的，与打印汉字能力无关。 B错误：击打式和非击打式是按照打印原理来分类的，不能反映打印机是否能打印汉字。 D错误：激光打印机和喷墨打印机是按照打印技术来分类的，两种打印机都可以打印汉字，不能作为打印汉字能力的分类依据。 补充说明：点阵式打印机通过不同针头组合可以打印任意字符，包括汉字，而早期的活字式打印机因字模限制，往往只能打印英文字母和数字，不能打印汉字，这种区分方式直接体现了打印机在打印汉字能力上的差异。
490 | 单选题 | 静态数组的存储空间可以在编译时确定。 () | A. 正确 B. 错误 | B | 这道题目涉及静态数组存储空间的确定时机。B选项是正确的,因为静态数组的存储空间实际上是在运行时而不是编译时确定的。 详细解释: 1. 在Java等语言中,静态数组的大小虽然需要在代码中指定一个常量值,但实际的内存分配是在程序运行时进行的。 2. 编译时编译器只是检查数组声明的语法是否正确,以及数组大小是否是常量表达式,但并不会真正分配内存空间。 3. 当程序执行到创建数组的语句时,才会在堆内存中真正分配相应的存储空间。 A选项错误原因: - 认为静态数组的存储空间在编译时就能确定是不准确的 - 这种理解混淆了编译时的大小确定和运行时的空间分配这两个不同的概念 - 实际的内存分配必须等到程序运行时才能执行,这是因为程序运行前计算机无法知道具体需要多少内存空间 理解这一点对于内存管理和程序优化很重要,因为它涉及到程序的运行时行为和资源使用。
491 | 单选题 | LR(k)文法是（） | A. 都是二义性的 B. 都是递归的 C. 都是无二性的 D. 以上都不对 | C | LR(k)文法是一类重要的上下文无关文法,其中k表示向前查看k个符号。LR(k)文法的一个重要特性就是无二义性,也就是说对于任何输入串,只存在唯一的推导方式。因此C选项是正确的。 分析其他选项: A错误:LR(k)文法恰恰相反,它是无二义性的。如果一个文法是二义性的,就意味着存在某个输入串有多个不同的推导方式,这与LR(k)文法的性质相矛盾。 B错误:LR(k)文法不一定都是递归的。虽然许多LR(k)文法中会包含递归的产生式,但这不是LR(k)文法的必要特征。 D错误:既然A、B、C三个选项都不正确,那D选项"以上都不对"显然也是错误的。 LR(k)文法之所以无二义性,是因为它在分析过程中能够通过向前看k个符号来确定唯一的规约或移进动作,这保证了语法分析过程的确定性。这种特性使得LR(k)文法在编译原理中得到广泛应用。
492 | 单选题 | 条件转移指令JNE的测试条件为（ ）。 | A. ZF=0 B. CF＝0 C. ZF=1 D. CF=1 | A | JNE(Jump if Not Equal)指令是一个条件转移指令,其测试条件是ZF=0。当比较结果不相等时,零标志位ZF会被清零(即ZF=0),此时JNE指令会执行跳转。 分析各选项: A(正确):ZF=0正是JNE指令的执行条件。当两个操作数不相等时,ZF被置为0,此时JNE指令会跳转。 B错误:CF(进位标志)=0与JNE指令的条件判断无关。CF是用于表示算术运算是否产生进位,不是判断相等的依据。 C错误:ZF=1表示比较结果相等,这恰好与JNE(不相等时跳转)的功能相反。当ZF=1时,JNE指令不会跳转。 D错误:CF=1同样与JNE指令无关。进位标志的状态不影响JNE指令的执行。 补充说明:JNE指令通常与CMP(比较)指令配合使用。CMP指令比较两个操作数后会影响标志位,其中ZF标志位用于指示比较结果是否相等。JNE根据ZF的值决定是否跳转。
493 | 单选题 | 无线网络协议中的蓝牙协议是针对于哪个类型的网络（）。 | A. 个域网 B. 局域网 C. 城域网 D. 广域网 | A | 蓝牙协议属于个域网(Personal Area Network, PAN)范畴。它是一种用于短距离无线通信的技术标准,主要用于个人设备之间的数据传输,传输距离通常在10米左右。这正是个域网的典型应用场景。 分析其他选项： B选项错误：局域网(LAN)覆盖范围通常是一个建筑物或校园内,如WiFi、以太网等,范围比蓝牙大得多。 C选项错误：城域网(MAN)覆盖范围是整个城市,如有线电视网络,范围远超蓝牙通信距离。 D选项错误：广域网(WAN)覆盖范围最大,可跨越国家和大洲,如互联网,与蓝牙的应用场景完全不同。 补充说明：个域网特点是覆盖范围小(通常在10米以内),主要用于个人设备间的近距离通信。蓝牙技术的特点如低功耗、点对点通信、短距离等都完全符合个域网的定义,因此蓝牙是典型的个域网协议。
494 | 单选题 | 哪（ ）种不是 PDF417 提供的数据组合模式。 | A. 文本组合模式 B. 字节组合模式 C. 数字组合模式 D. 图像组合模式 | D | PDF417是一种二维码标准,它提供了三种基本的数据组合模式:文本组合模式、字节组合模式和数字组合模式。图像组合模式并不是PDF417的标准数据组合模式之一。 分析各选项: A. 文本组合模式 - 这是PDF417的基本组合模式之一,用于编码ASCII字符 B. 字节组合模式 - 这是PDF417的基本组合模式之一,可以编码8位字节数据 C. 数字组合模式 - 这是PDF417的基本组合模式之一,专门用于编码数字数据 D. 图像组合模式 - 这不是PDF417提供的标准数据组合模式,所以D是正确答案 PDF417的这三种基本组合模式(文本、字节、数字)可以根据数据内容自动切换,以达到最优的数据密度。而图像数据需要先转换成这三种基本模式之一才能被编码。这也是为什么图像组合模式不是PDF417的标准数据组合模式的原因。
495 | 多选题 | 延伸网指附属于传统电信网的用户接入点的网络，主要包括（）。 | A. 传感器网 B. 家庭网 C. 个域网 D. 车域网等 | ABCD | 延伸网作为传统电信网的用户接入点网络,确实包含了所有这些类型的网络形态。 传感器网(A):是延伸网的重要组成部分,通过各类传感器采集数据并接入电信网络,为物联网应用提供支持。 家庭网(B):是最基础的延伸网形式之一,通过家庭网关将家庭内的各类终端设备接入电信网络,实现宽带接入、IPTV等服务。 个域网(C):主要指以个人为中心的小范围网络,如可穿戴设备组网等,是延伸网在个人应用场景下的延伸。 车域网(D):随着车联网的发展,车载网络已成为延伸网的重要分支,通过车载通信设备接入电信网络,实现车联网服务。 这些网络形态共同构成了完整的延伸网体系,它们分别面向不同的应用场景,但都依托于传统电信网络实现信息传输和服务提供。各个选项都是延伸网的有机组成部分,缺一不可,因此ABCD都是正确答案。
496 | 单选题 | 编译过程可分为6个阶段，如果不进行代码优化，可省去其中的（ ）个阶段。 | A. 8 B. 6 C. 2 D. 1 E. 3 | C | 一个完整的编译过程通常包括6个主要阶段:词法分析、语法分析、语义分析、中间代码生成、代码优化和目标代码生成。如果不进行代码优化,可以省去2个阶段:代码优化阶段和相应的中间代码生成阶段。所以C选项(2个阶段)是正确的。 具体分析各阶段: 1. 词法分析 - 必需,将源程序分解成单词符号 2. 语法分析 - 必需,建立语法树 3. 语义分析 - 必需,进行语义检查 4. 中间代码生成 - 可省略(优化相关) 5. 代码优化 - 可省略 6. 目标代码生成 - 必需,生成最终机器码 分析其他选项: A(8个阶段)错误:完整编译过程只有6个阶段,不可能省略8个 B(6个阶段)错误:这是编译的全部阶段数,不是可省略的数量 D(1个阶段)错误:不优化至少可以省去优化和中间代码两个阶段 E(3个阶段)错误:如果省略3个阶段,将无法完成完整的编译过程 所以在不进行代码优化的情况下,可以省略2个与优化相关的阶段。
497 | 单选题 | 选用串操作指令时，错误的操作是（ ）。 | A. 置方向标志位 B. 根据串操作指令设置重复次数并送入CX C. 设置源操作数及目的操作数指针 D. 源操作数和目的操作数都可以加段超越 | D | 在80x86汇编中进行串操作时,源操作数和目的操作数不能同时使用段超越前缀,这是一个硬件限制。因此D选项"源操作数和目的操作数都可以加段超越"是错误的。 分析其他选项: A正确:串操作前需要正确设置方向标志位DF(Direction Flag),它决定了串操作的方向: - DF=0时从低地址向高地址方向处理 - DF=1时从高地址向低地址方向处理 B正确:串操作指令的重复次数需要预先存入CX寄存器,这是执行重复串操作的必要条件。 C正确:在进行串操作前,必须正确设置源操作数指针(SI)和目的操作数指针(DI),它们分别指向源串和目标串的起始地址。 总结:串操作是8086汇编中的一类特殊指令,要求严格遵循其使用规则。源操作数和目的操作数不能同时使用段超越前缀是其中一个重要限制。
498 | 单选题 | 向量处理机中，指令间实行链接的条件是（ ）。 | A. RAW B. WAR C. WAW D. RAR | A | 在向量处理机中,指令间实行链接的条件是RAW(Read After Write)关系。RAW是指令之间最基本的数据依赖关系,其中一条指令需要读取前一条指令写入的结果。 具体解释如下: - RAW依赖是真数据依赖,表示后一条指令必须等待前一条指令执行完成后才能获取正确的数据 - 向量处理机通过指令链接技术提高处理效率,当存在RAW关系时,可以将相关指令链接起来流水线执行 - 链接的目的是减少访存延迟,提高处理器的吞吐量 分析其他选项: B选项WAR(Write After Read):写后读依赖,不是指令链接的必要条件 C选项WAW(Write After Write):写后写依赖,同样不是指令链接的条件 D选项RAR(Read After Read):读后读没有真正的数据依赖关系,不需要进行指令链接 在向量处理机中,只有当指令间存在RAW依赖时才需要进行链接操作,以保证数据的正确性和计算结果的准确性。其他类型的依赖关系并不会影响指令的链接执行。
499 | 单选题 | 词法分析器用于识别 _____ 。 | A. 字符串 B. 语句 C. 单词 D. 标识符 | C | 词法分析器是编译器的第一个阶段,其主要功能是将源程序文本识别成单词(token)。C选项"单词"是正确答案,因为词法分析器的核心任务就是将输入的字符流转换成记号(token)流,每个token就是一个单词。 分析其他选项: A选项"字符串"错误：字符串只是词法分析器识别的多种单词类型中的一种,而不是词法分析器的全部识别对象。 B选项"语句"错误：语句的识别是语法分析器的工作,词法分析器只负责最基本的单词识别,不涉及语句层面的分析。 D选项"标识符"错误：标识符同样只是词法分析器识别的单词类型之一,除此之外还包括关键字、运算符、常量等类型的单词。 词法分析器通过识别单词,为后续的语法分析和语义分析奠定基础。它将源程序分解成一个个有意义的基本单位(单词),这些单词包括标识符、关键字、运算符、常量等多种类型。
500 | 单选题 | 一个完整的计算机系统的组成部分有（）。 | A. 硬件和软件系统 B. 运算器、存储器、控制器 C. 外部设备和主机 D. 硬设备和应用程序 | A | 一个完整的计算机系统是由硬件系统和软件系统两大部分组成的,因此A选项是正确的。硬件系统提供物理基础设施,包括处理器、内存、输入输出设备等;软件系统提供逻辑功能支持,包括操作系统、应用程序等。这两部分缺一不可,相互配合才能构成一个完整可用的计算机系统。 分析其他选项: B错误:运算器、存储器、控制器只是计算机硬件系统中CPU的组成部分,不能代表完整的计算机系统。 C错误:外部设备和主机都属于硬件范畴,缺少软件系统的支持。 D错误:硬设备属于硬件,应用程序属于软件,这种划分方式不准确。完整的计算机系统应该是硬件系统和软件系统的组合。 这个问题考察了计算机系统的基本组成知识,需要理解硬件和软件的概念及其相互关系。硬件是计算机的物理实体,而软件是计算机中的程序和数据,两者结合才能发挥计算机的功能。
501 | 单选题 | 以下哪一个不是进程的基本状态 （） | A. 阻塞态 B. 执行态 C. 就绪态 D. 完成态 | D | 进程的基本状态一般包括三种:运行态(执行态)、就绪态和阻塞态。这三种状态是进程最基本的状态,而完成态并不属于进程的基本状态。 选项分析: A. 阻塞态 - 正确,是进程的一种基本状态。当进程等待某个事件发生(如等待I/O完成)而暂时停止运行时的状态。 B. 执行态 - 正确,也叫运行态,是进程的一种基本状态。表示进程正在CPU上运行。 C. 就绪态 - 正确,是进程的一种基本状态。表示进程已获得除CPU以外的所有必要资源,等待CPU调度。 D. 完成态 - 错误,这不是进程的基本状态。完成态指进程完成任务后退出的状态,它是进程生命周期的终止点,而不是运行过程中的一种基本状态。 进程在其生命周期中主要在运行态、就绪态和阻塞态这三种基本状态之间转换。当进程创建后会进入就绪态,被调度后进入运行态,需要等待资源时进入阻塞态,这种循环会持续到进程结束。
502 | 单选题 | （ ）是规范推导，最左归约是规范归约，LL1分析汇中采用的是最左推导，算符优先分析采用的是既非最左归约又非最右归约分析方法。 | A. 最左推导 B. 最右推导 C. 最左归约 D. 最右归约 E. 既非最左推导又非最右推导 F. 既非最左归约又非最右归约 | B | 这道题目考察了语法分析中不同分析方法的基本概念。B选项"最右推导"是正确答案，因为题目中提到的"规范推导"指的就是最右推导。 分析各选项： A错误：题目明确指出LL1分析中采用的是最左推导，而不是规范推导。 B正确：规范推导就是最右推导，这是自顶向下语法分析的一种重要形式。在最右推导中，每次总是对句型中最右边的非终结符进行替换。 C错误：题目中提到最左归约是规范归约，而不是规范推导。 D错误：最右归约不是规范推导。 E错误：规范推导是一种明确的推导方式（即最右推导），而不是模糊的"既非最左又非最右"。 F错误：这个选项描述的是算符优先分析采用的归约方法，而不是推导方法。 题目中的关键信息是将规范推导等同于最右推导，这是判断的主要依据。同时需要注意区分推导和归约的概念，它们是相反的过程。推导是从开始符号出发，按照产生式规则逐步推导出句子；而归约则是将句子按照产生式规则逆向归约到开始符号。
503 | 单选题 | 我国开始传感网的研究是在（ ）年。 | A. 1999年 B. 2000年 C. 2004年 D. 2005年 | A | 我国开始从事传感网的研究始于1999年,这是国内在物联网领域研究的重要起点。当时,中国科学院在现代农业机械装备远程监控和故障诊断等领域开始了相关实践和研究工作。 分析其他选项: B选项2000年错误,此时我国的传感网研究已经开始了一年。 C选项2004年错误,这一年我国传感网研究已进入快速发展阶段,但并非起始年份。 D选项2005年错误,这时我国传感网技术研究已经比较成熟,也并非开始年份。 需要补充说明的是,虽然1999年我国开始了传感网研究,但真正大规模的应用和发展是在2009年物联网被正式提出之后。1999年的研究工作为我国后续在物联网领域的发展奠定了重要基础。
504 | 多选题 | 以下那个是交通信息发布子系统对交通信息进行实时发布的渠道？（ ） | A. 蓝牙 B. 无线广播 C. Internet D. GPRG | BCD | 交通信息发布子系统需要通过多种渠道进行实时信息发布,以确保信息能够及时、有效地传递给用户。 正确选项分析： B(无线广播):通过无线电波传播,覆盖范围广,信息传递及时,特别适合向车载设备发布交通信息。 C(Internet):互联网是现代最普及的信息传播渠道,可以通过网站、APP等多种形式发布交通信息。 D(GPRS):通用分组无线服务技术,可以提供移动数据服务,实现对移动终端的实时信息推送。 错误选项分析： A(蓝牙):蓝牙技术传输距离短(通常只有10米左右),且需要配对连接,不适合作为交通信息的实时发布渠道。蓝牙更适合近距离设备间的数据传输,而不是面向大范围用户的信息发布。 这三种正确的发布渠道各有特点:无线广播覆盖范围大,Internet使用便捷普及度高,GPRS则可以实现移动场景下的实时推送。它们共同构成了一个完整的交通信息发布体系。
505 | 单选题 | 有32个结点的立方体连接的互联函数的个数是（ ）。 | A. 2 B. 3 C. 4 D. 5 | D | 在计算机互连网络中,立方体网络是一种重要的互连结构。对于有32个结点的立方体网络,我们需要确定每个结点的连接函数个数。 解决步骤: 1. 首先需要理解32=2^5,说明这是一个5维立方体网络 2. 在立方体网络中,每个结点都与其在每个维度上相邻的结点相连 3. 结点的连接函数个数等于立方体的维数 4. 因为32=2^5,所以这是5维立方体,每个结点有5个连接函数 因此,选项D(5)是正确答案。 分析其他选项: A(2)错误:2维立方体只有4个结点(2^2=4) B(3)错误:3维立方体只有8个结点(2^3=8) C(4)错误:4维立方体只有16个结点(2^4=16) 补充说明: 在n维立方体网络中,每个结点的度数(连接函数个数)都等于维数n。当结点总数为32时,根据2^n=32可以得出n=5,所以每个结点的连接函数个数为5。
506 | 单选题 | 多总线结构的计算机系统，采用 _____ 方法，对提高系统的吞吐率最有效。 | A. 多端口存贮器 B. 提高主存的速度 C. 交叉编址多模块存贮器 D. 高速缓冲存贮器 | A | 在多总线结构的计算机系统中，多端口存储器是最有效提高系统吞吐率的方法。多端口存储器允许多个处理器或I/O设备同时访问存储器的不同端口，从而实现真正的并行访问，显著提高了系统的数据传输效率和整体吞吐率。 分析其他选项： B选项"提高主存的速度"虽然可以提升系统性能，但只能减少单次访问的延迟，无法实现多个设备的并行访问，对提高吞吐率的效果有限。 C选项"交叉编址多模块存储器"可以实现流水线式的访问，但各个访问请求仍需按时序交替进行，不能实现真正的同时访问。 D选项"高速缓冲存储器"主要用于缓解CPU和主存之间的速度差异，虽然能提高访问速度，但不能直接提升系统的并行处理能力。 因此，在多总线结构中，多端口存储器通过提供多个独立的访问端口，使得多个设备能够真正同时访问存储器，这是提高系统吞吐率最有效的方法。
507 | 单选题 | 在指令格式中，采用扩展操作码设计方案的目的是 | A. 减少指令字长度 B. 增加指令字长度 C. 保持指令字长度不变而增加指令操作的数量 D. 保持指令字长度不变而增加寻址空间 | C | 扩展操作码设计方案的主要目的是在保持指令字长度不变的前提下,通过合理利用操作码字段来扩充指令系统的功能,增加可用的指令操作数量。因此C选项最准确。 具体分析各选项: A错误:扩展操作码并不会减少指令字长度,指令字长度是固定不变的。减少指令字长会影响系统的功能和性能。 B错误:扩展操作码也不会增加指令字长度,恰恰相反,它是在现有指令长度限制下通过巧妙设计来扩充功能。 C正确:扩展操作码通过在相同的指令字长度下,利用不同的操作码组合来表示更多的操作类型。比如可以用一个基本操作码加上扩展位的方式,实现更多指令操作的编码。 D错误:扩展操作码的目的是增加指令操作的数量,而不是增加寻址空间。寻址空间的大小主要由地址字段的位数决定。 扩展操作码是一种在指令系统设计中常用的优化方案,它能够在硬件资源有限的情况下,通过灵活的编码方式来扩充处理器的功能。
508 | 单选题 | 节点节省能量的最主要方式是关闭计算模块。 | A. 正确 B. 错误 | B | 在无线传感器网络中,节点节省能量的最主要方式是让节点进入睡眠状态,而不是简单地关闭计算模块。 以下是详细解释: 1. 无线传感器网络中,节点的能量消耗主要来自于: - 无线通信模块(发送和接收数据) - 传感器模块(采集数据) - 计算模块(数据处理) 2. 其中无线通信模块的能量消耗最大,远超过计算模块: - 通信耗能约占总能耗的70%以上 - 计算耗能仅占10-15% - 传感耗能约占15-20% 3. 最有效的节能方式是: - 采用睡眠/唤醒机制 - 在不需要工作时进入低功耗的睡眠状态 - 需要工作时再被唤醒 - 这样可以显著降低通信模块的能耗 4. 仅关闭计算模块的做法: - 节能效果有限 - 无法有效降低最主要的通信能耗 - 可能影响节点正常工作 因此选项A认为关闭计算模块是最主要节能方式的说法是错误的,B是正确答案。
509 | 单选题 | 当执行完成指令序列MOV AH,85H SUB AH,32H后，标志位CF和SF的值为（） | A. 0， 0 B. 0， 1 C. 1， 0 D. 1, 1 | A | 让我们逐步分析这道汇编指令的执行过程: 1. MOV AH,85H 将85H(十六进制)赋值给AH寄存器 85H = 1000 0101B(二进制) 2. SUB AH,32H 执行减法运算 85H - 32H = 85H - 32H = 53H 1000 0101B - 0011 0010B = 0101 0011B 分析标志位的变化: - CF(进位标志): 由于85H>32H,做减法时不需要借位,所以CF=0 - SF(符号标志): 结果53H的最高位是0,表示为正数,所以SF=0 因此选项A(CF=0,SF=0)是正确的。 分析其他选项错误原因: B(0,1)错误:结果是正数,SF不可能为1 C(1,0)错误:没有发生借位,CF不可能为1 D(1,1)错误:既不需要借位也是正数结果,CF和SF都不可能为1 这个运算过程说明在进行减法运算时,只要被减数大于减数,就不会产生借位(CF=0),且结果为正数时最高位为0(SF=0)。
510 | 多选题 | 我们用a^b 来表示a的b次幂，那么下列算是判断正确的是？ | A. 2.1^3.1>3.1^2.1 B. 2.1^3.1<3.1^2.1 C. 2.1^4.1>4.1^2.1 D. 2.1^4.1<4.1^2.1 | BC | 要判断幂的大小关系,可以通过对数进行比较。对于a^b和c^d的比较,可以转化为ln(a^b)和ln(c^d)的比较,即b*ln(a)和d*ln(c)的比较。 让我们分别计算各选项: 对于A、B(2.1^3.1与3.1^2.1的比较): 3.1*ln(2.1) ≈ 2.28 所以2.1^3.1 因此B正确,A错误 对于C、D(2.1^4.1与4.1^2.1的比较): 4.1*ln(2.1) ≈ 3.02 > 2.1*ln(4.1) ≈ 2.96 所以2.1^4.1 > 4.1^2.1 因此C正确,D错误 选项B和C正确是因为: 1. B正确描述了2.1^3.1 2. C正确描述了2.1^4.1 > 4.1^2.1的关系 这种幂的大小比较实际上反映了:当底数和指数互换时,结果的大小关系会随着数值的变化而改变,并不存在固定的规律。需要具体计算才能得出准确结论。
511 | 单选题 | 以下属于内存储器的是（ ） | A. RAM B. CDROM C. 硬盘 D. U盘 | A | 内存通常可以分为随机存储器（ RAM ）、只读存储器（ ROM ）和高速缓冲存储器（ Cache ） 3 种。故正确答案为 A 选项。
512 | 单选题 | 假定不采用Cache 和指令预取技术，且机器处于“开中断”状态，则在下列有关指令执行的叙述中，错误的是（ ）。 | A. 每个指令周期中 CPU 都至少访问内存一次 B. 每个指令周期一定大于或等于一个 CPU 时钟周期 C. 空操作指令的指令周期中任何寄存器的内容都不会被改变 D. 当前程序在每条指令执行结束时都可能被外部中断打断 | C | 这道题目考察了指令执行过程中的基本概念。C选项错误,因为空操作指令(NOP)在执行过程中虽然不进行实际运算,但会修改程序计数器PC的值,使其指向下一条指令的地址。所以说"任何寄存器的内容都不会被改变"是不正确的。 分析其他选项: A正确:在不使用Cache的情况下,CPU每个指令周期都需要至少访问一次内存来取指令,即使是空操作指令也不例外。 B正确:指令周期是CPU完成一条指令所需的全部时间,包含取指、分析、执行等多个阶段,每个阶段都需要至少一个时钟周期,因此指令周期一定大于或等于一个CPU时钟周期。 D正确:在开中断状态下,外部中断请求可以在任何指令执行结束时被响应(即在一条指令执行完成,下一条指令开始执行之前),因此当前程序确实可能在每条指令执行结束时被中断。 需要特别注意的是,即使是最简单的空操作指令,也会涉及PC寄存器的更新,这是指令执行的基本要求,否则程序就无法继续向下执行了。
513 | 单选题 | 条件转移指令JNBE产生转移的条件是（ ）。 | A. CF=0 AND ZF=0 B. CF=0 AND ZF=1 C. CF=1 AND ZF=0 D. CF=1 AND ZF=1 | A | JNBE(Jump if Not Below or Equal)指令是一个有符号数的条件转移指令。当CF=0且ZF=0时，也就是A选项的条件下，JNBE指令会产生转移。 原因分析： 1. CF(进位标志)为0且ZF(零标志)为0表示比较结果为"大于" 2. JNBE指令的含义就是"如果不是小于等于则转移"，即"如果大于则转移" 3. 因此当比较结果显示大于(CF=0且ZF=0)时，满足转移条件 其他选项分析： B选项(CF=0 AND ZF=1)：表示相等的情况，不满足大于的条件 C选项(CF=1 AND ZF=0)：表示小于的情况，不满足大于的条件 D选项(CF=1 AND ZF=1)：这种标志位组合在实际比较中不会出现 JNBE指令常用于有符号数的比较运算后的条件转移，是汇编语言中重要的控制流指令之一。理解这个指令的条件有助于编写正确的汇编程序。
514 | 单选题 | 利用时间重叠原理实现的并行处理是 （ ） 。 | A. 流水线处理机 B. 阵列处理机 C. 多处理机 D. 机群系统 | A | 流水线处理机是利用时间重叠原理实现并行处理的典型系统。在流水线处理机中，一个任务被分解为多个连续的子任务，每个子任务由专门的功能部件负责处理。当第一个任务的第一个子任务完成后，立即开始处理第二个任务的第一个子任务，同时第一个任务转入第二个子任务的处理，这样就实现了多个任务在时间上的重叠执行。 分析其他选项： B错误：阵列处理机是空间并行的一种实现方式，通过多个相同的处理单元同时处理不同的数据来实现并行，不是基于时间重叠原理。 C错误：多处理机是通过多个独立的处理器协同工作来实现并行，每个处理器可以独立执行不同的任务，属于空间并行而非时间重叠。 D错误：机群系统是由多台独立计算机通过网络连接组成的并行处理系统，同样是空间并行的实现方式，不涉及时间重叠原理。 流水线处理机的时间重叠特性使其能够显著提高系统的吞吐率，这是其他并行处理方式所不具备的独特优势。
515 | 单选题 | 智能物流的首要特征是智能化，其理论基础是无线传感器网络技术。 | A. 正确 B. 错误 | B | 智能物流的首要特征是信息化,而不是智能化。整个智能物流系统的理论基础也并非单一的无线传感器网络技术,而是由多种技术共同支撑。 具体分析: 1. 信息化是智能物流的基础和首要特征。只有在信息化的基础上,才能实现智能化。信息化包括物流信息的采集、传输、处理和应用等环节。 2. 智能物流的理论基础是多元的,包括: - 物联网技术 - 大数据技术 - 人工智能技术 - 云计算技术 - 无线传感器网络技术 - 自动识别技术等 无线传感器网络技术只是其中的一项重要技术,但不是唯一的理论基础。 3. 智能物流是在信息化基础上,通过运用各种现代信息技术和智能技术,实现物流系统的智能化运作。这是一个循序渐进的过程,信息化是基础,智能化是更高层次的目标。 所以选项A错误,B正确。题干中的说法存在两处错误:一是混淆了信息化和智能化的关系,二是过分强调了单一技术的作用。
516 | 单选题 | 当代 CPU 包括 ______ 。 | A. 控制器 B. 控制器、运算器、cache C. 运算器和主存 D. 控制器、ALU和主存 | B | 当代CPU的基本结构包含控制器、运算器(ALU)和高速缓存(Cache)。选项B正确地列出了这三个核心组件。 控制器负责指令的译码和控制各个部件的工作,是CPU的指挥中心。运算器(ALU)负责执行各种算术运算和逻辑运算。Cache是介于CPU和主存之间的高速缓冲存储器,用于减少CPU访问主存的次数,提高系统性能。这三个部件共同构成了现代CPU的基本功能单元。 分析其他选项: A选项不完整,仅提到控制器,缺少运算器和Cache。 C选项错误,主存不是CPU的组成部分,而是计算机系统的主要存储器。 D选项不准确,虽然包含了控制器和ALU,但把主存误认为是CPU的组成部分,且漏掉了Cache。 值得注意的是,随着计算机技术的发展,现代CPU的结构日益复杂,但控制器、运算器和Cache仍然是其最基本且不可或缺的组成部分。
517 | 单选题 | 运用云计算、数据挖掘以及模糊识别等人工智能技术，对海量的数据和信息进行分析和处理，对物体实施智能化的控制，指的是（ ）。 | A. 可靠传递 B. 全面感知 C. 智能处理 D. 互联网 | C | 在物联网和智能化系统中,通过使用云计算、数据挖掘和模糊识别等人工智能技术对海量数据进行分析和处理,从而实现对物体的智能控制,这个过程就是智能处理。 分析选项: C选项"智能处理"是正确的,因为它准确描述了利用人工智能技术对数据进行分析处理并实现智能控制的过程。智能处理是物联网体系中的核心环节,负责将采集到的海量数据转化为有价值的信息和控制指令。 其他选项分析: A. "可靠传递"仅指数据的传输过程,不包含数据分析和智能控制的含义 B. "全面感知"主要指通过各类传感器采集数据的环节,而不是数据处理过程 D. "互联网"是一个通信网络的概念,虽然为智能处理提供基础设施,但不能代表数据分析和智能控制的过程 因此,题目描述的这个将海量数据进行智能分析并实现控制的过程,最准确的表述就是"智能处理"。
518 | 单选题 | 设SP=1FFEH，执行下列指令后，SP寄存器的值是（ ）。 POPF PUSH AX | A. 2000H B. 2002H C. 1FFCH D. 1FFEH | D | 这道题目考察了汇编语言中栈操作指令对SP寄存器的影响。 初始状态下SP=1FFEH，先执行POPF指令,后执行PUSH AX指令。让我们分析每一步的执行过程： 1. 执行POPF指令: - POPF是从栈顶弹出标志寄存器的指令 - 弹出操作会使SP增加2(因为标志寄存器是16位) - 执行后SP = 1FFEH + 2 = 2000H 2. 执行PUSH AX指令: - PUSH是将AX寄存器内容压入栈的指令 - 压栈操作会使SP减少2(因为AX是16位寄存器) - 执行后SP = 2000H - 2 = 1FFEH 所以最终SP的值仍为1FFEH，D选项正确。 分析其他选项： A选项2000H错误：这是只考虑了POPF指令的结果,忽略了后面的PUSH指令 B选项2002H错误：这是完全没有理解栈操作对SP的影响 C选项1FFCH错误：这表明对栈操作的方向理解错误,PUSH是使SP减2而不是减4
519 | 单选题 | IBM370的编译程序经常会给主存的Variable单元的内容增加N，这个功能由5条指令完 成。为了提高编译程序的执行速度，IBM370引入了一条增量指令来完成这5条指令的功能，IBM公司 这样做的依据是什么？ | A. 一个功能用软件和硬件实现逻辑上是等价的 B. 20%­80%规律 C. 加快经常性事件原理 D. 程序的局部性原理 | C | 这道题目考察了计算机组成原理中性能优化的基本原理。C选项"加快经常性事件原理"是正确的,因为题目描述的场景正是这个原理的典型应用。 IBM370通过将常用的5条指令组合成一条增量指令,体现了加快经常性事件的设计原则。这个原则强调,应该重点优化那些执行频率高的操作,因为这样可以获得最大的性能提升。将频繁使用的多条指令组合成一条专用指令,可以减少指令的取出、译码等环节,从而提高程序的执行效率。 分析其他选项: A错误:"软件和硬件实现逻辑等价"只是说明实现的可能性,并不能解释为什么要这样做。 B错误:"20%-80%规律"虽然也涉及到重点优化的思想,但它更多是描述现象而非设计原则,不是IBM370这样设计的直接依据。 D错误:"程序的局部性原理"主要用于解释程序在执行过程中的访问特征,虽然也是重要的计算机原理,但不是这个场景的主要依据。 这个例子很好地说明了在计算机设计中,通过硬件来优化常用操作是提高系统性能的重要手段。
520 | 单选题 | 对于数据空间的存贮分配， FORTRAN 采用动态贮存分配策略。 () | A. 正确 B. 错误 | B | FORTRAN语言采用的是静态存储分配策略而不是动态存储分配策略。这个特点是由FORTRAN语言的设计特性和历史背景决定的。 详细分析： 1. FORTRAN是最早的高级编程语言之一,诞生于1950年代。在那个时期,计算机硬件资源非常有限,为了提高运行效率,FORTRAN采用了静态存储分配方式。 2. 静态存储分配的特点: - 在编译时就确定了所有变量的存储空间 - 程序运行期间变量的存储空间大小不能改变 - 数组的大小必须在编译时确定 - 不支持递归调用(早期版本) 3. 与动态存储分配的区别: - 动态存储分配是在程序运行时根据需要分配内存 - 可以根据实际需求调整存储空间大小 - 支持递归调用 - 具有更好的内存利用效率 所以A选项"FORTRAN采用动态贮存分配策略"是错误的,B选项"错误"是正确答案。
521 | 多选题 | 线性窥孔优化的特点包括（ ） | A. 优化对象可以是中间代码，也可以是目标代码 B. 每次处理的是一组相邻的指令 C. 对优化对象进行线性扫描 D. 优化对象只能是中间代码 | ABC | 线性窥孔优化是编译优化中的一种重要优化技术。选项ABC正确地描述了其特点: A选项正确:线性窥孔优化的优化对象具有灵活性,既可以对中间代码进行优化,也可以对目标代码进行优化。这种灵活性使得优化可以在编译过程的不同阶段进行。 B选项正确:线性窥孔优化每次处理的是一组相邻的指令序列(通常是2-3条指令),通过分析这些相邻指令之间的关系来进行优化。这就像通过一个小窗口(窥孔)来观察和处理代码。 C选项正确:线性窥孔优化采用线性扫描的方式,从前向后依次对代码进行扫描和处理,这种线性处理方式使得优化算法简单且高效。 D选项错误:该选项限制优化对象只能是中间代码,这与实际不符。如前所述,线性窥孔优化可以作用于中间代码,也可以作用于目标代码,具有更广的应用范围。 综上所述,线性窥孔优化的特点包括优化对象的灵活性、局部相邻指令的处理以及线性扫描的方式。这些特点使其成为一种实用且高效的编译优化技术。
522 | 单选题 | 下述有关中断的描述，错误的是？ | A. 中断就是让cpu中断当前的正常指令而转去执行另一处特点的代码的一种机制 B. 中断向量表就是对应的中断号所对应的内存内址，某一中断发生后，CPU就去查这个表，从中取出一个地址，然后转去执行该地址处的指令 C. 中断的类型有硬件中断，如计时器中断，DMA中断，串口中断，和软件中断，如int指令 . D. 有中断了，cpu一定要会中断当前的执行 | D | 选项D是错误的,因为并不是所有的中断CPU都必须响应。CPU在执行程序时会根据中断的优先级和当前CPU的中断屏蔽字来决定是否响应中断。如果当前正在处理的任务优先级更高,或者该中断被屏蔽,CPU就可以选择不响应中断请求。 分析其他选项的正确性: A选项正确:准确描述了中断的基本机制,即CPU暂停当前正常程序的执行,转而处理特定的中断服务程序。 B选项正确:中断向量表存储了各个中断号对应的中断服务程序的入口地址,CPU通过查询该表获取要执行的中断处理程序的地址。 C选项正确:完整地列举了中断的主要类型,包括硬件中断(如计时器、DMA、串口等外设产生的中断)和软件中断(如程序执行int指令产生的中断)。 总的来说,中断机制是一个重要的系统概念,它使CPU能够及时响应外部事件,但CPU对中断的响应是有选择性的,而不是必须响应所有中断。这种灵活性对于系统的正常运行非常重要。
523 | 单选题 | 完整的计算机系统应该包括（） | A. 运算器、存储器、控制器 B. 外部设备和主机 C. 主机和实用程序 D. 软硬件系统 | D | 完整的计算机系统是一个复杂的整体,必须包含软件系统和硬件系统两大组成部分,因此D选项是正确的。硬件系统提供物理基础设施,软件系统提供功能支持,两者缺一不可。 分析其他选项: A选项只列举了计算机硬件系统中的核心部件(运算器、存储器、控制器),这些都属于CPU的组成部分,但并不构成完整的计算机系统。 B选项将计算机系统简单地分为外部设备和主机,这种划分过于粗略,忽略了软件系统这个重要组成部分。 C选项中的实用程序只是软件系统的一部分,而主机只是硬件系统的一部分,无法涵盖完整的计算机系统。 一个完整的计算机系统必须包括: - 硬件系统:包括主机(CPU、内存、主板等)和外部设备 - 软件系统:包括系统软件(操作系统等)和应用软件 这两大系统相互配合、缺一不可,共同构成了能够正常工作的完整计算机系统。
524 | 单选题 | 在语法制导的语义翻译中，可执行语句的翻译方式是（）。 | A. 查填符号表和生成四元式 B. 查填符号表中的内容 C. 生成执行的四元式 D. 以上都不是 | A | 在语法制导的语义翻译过程中,可执行语句的翻译需要同时完成两个重要任务:查找/填写符号表和生成四元式,因此A选项是正确的。 具体分析: 1. 查找/填写符号表:在翻译可执行语句时,需要查找符号表确认变量是否已声明,对于新声明的变量需要填写到符号表中。这确保了语义的正确性。 2. 生成四元式:作为中间代码的一种形式,四元式用于表示可执行语句的具体操作。比如赋值语句会生成(=,b,,a)这样的四元式,运算语句会生成相应的运算四元式。 其他选项分析: B错误:仅查填符号表是不够的,无法表达语句的执行语义。 C错误:只生成四元式而不进行符号表操作,会导致变量未声明就使用等错误。 D错误:前面两个任务缺一不可,都不是说明这个选项显然错误。 这个过程体现了语法制导翻译的基本原理:在进行语法分析的同时完成语义检查和中间代码生成。
525 | 单选题 | 考虑左递归文法S->Aa¦b A->Ac¦Sd¦e，消除左递归后应该为（ ）？ | A. S->Aa¦b A->bdA’¦A’ A'->cA’¦adA’¦e B. S->Ab¦a A->bdA’¦A’ A’->cA’¦adA’¦e C. S->Aa¦b A->cdA’¦A’ A’->bA’¦adA’¦e D. S->Aa¦b A->bdA’¦A’ A’->caA’¦dA’¦e | A | 这道题目考察消除左递归的基本方法和步骤。让我们逐步分析消除左递归的过程： 原文法： S->Aa¦b A->Ac¦Sd¦e 1. 首先将S的产生式代入A中含有S的产生式： A->Ac¦Aad¦bd¦e 2. 此时A产生式存在左递归，需要引入新的非终结符A'消除左递归： A->bdA'¦eA' A'->cA'¦adA'¦ε 3. 最终得到的完整文法为： S->Aa¦b A->bdA'¦eA' A'->cA'¦adA'¦ε 这正是A选项给出的形式。 分析其他选项错误原因： B错误：S的产生式写成了S->Ab¦a，与原文法不符 C错误：A的产生式中出现了cd，这不是原文法推导得到的 D错误：A'的产生式形式错误，原文法中不会推导出caA'这样的形式 要正确消除左递归，关键是： 1. 先将间接左递归转换为直接左递归 2. 然后引入新的非终结符消除直接左递归 3. 在整个过程中保持原文法的语义不变
526 | 单选题 | 2010 年 12 月，欧盟委员会以政策文件的形式，对外发布了欧盟 “ 数字红利 ” 利用和未来物联网发展战略。 | A. 正确c B. 错误 | B | 这道题目考察了欧盟发布数字红利政策的时间。该题陈述的时间是错误的,正确的时间应该是2009年8月,而不是2010年12月。 欧盟委员会在2009年8月发布了数字红利政策文件,制定了欧盟地区数字红利频谱资源的利用规划和物联网发展战略。该政策文件是欧盟在数字化转型进程中的重要里程碑文件之一,为欧盟成员国的数字红利频谱资源管理和物联网产业发展提供了战略指导。 因此,题目中陈述的2010年12月的时间是不准确的,B选项"错误"是正确答案。这个时间点的准确性对于理解欧盟数字化战略的发展历程具有重要意义。考生需要注意掌握重要政策出台的准确时间节点。
527 | 单选题 | 在计算机系统里面，数值用（）存储。 | A. 源码 B. 补码 C. 反码 D. Unicode 码 | B | 在计算机系统中使用补码来存储数值是最合理的选择,主要基于以下原因: 1. 补码可以统一表示正数和负数,使得加减运算规则统一。使用补码时,正数和负数的加法可以直接按位相加,不需要区分正负号。 2. 补码表示方式中,0只有一种表示形式(000...0),避免了正零和负零的二义性问题。 3. 补码运算时产生的进位可以自然丢弃,不会影响结果的正确性。 分析其他选项: A选项源码错误:源码虽然是最直观的表示方式,但在运算时需要考虑符号位,增加了硬件实现的复杂度。 C选项反码错误:反码存在正零和负零两种表示,且在运算时需要额外处理进位,不如补码方便。 D选项Unicode码错误:Unicode码是用于表示字符的编码方式,不是用于存储数值的编码方式。 总的来说,补码具有运算规则统一、硬件实现简单等优点,是计算机系统中存储和处理数值的最佳选择。这也是为什么现代计算机普遍采用补码来表示数值。
528 | 单选题 | 通常一个编译程序中，不仅包含词法分析，语法分析，中间代码生成，代码优化，目 标代码生成等五个部分，还应包括 _____ 。 | A. 模拟执行器 B. 解释器 C. 表格处理和出错处理 D. 符号执行器 | C | 编译程序是一个复杂的系统工程，必须包含表格处理和出错处理这两个基本功能。表格处理负责管理程序中的各类符号表，而出错处理则负责检测和报告编译过程中出现的各种错误，这些都是编译程序正常工作所必需的基础设施。 分析其他选项： A选项"模拟执行器"并非编译程序必需的组成部分。模拟执行是用于程序测试的工具，与编译过程本身无关。 B选项"解释器"是另一种程序执行方式，它直接解释执行源程序，不进行编译，因此不属于编译程序的必要组成部分。 D选项"符号执行器"主要用于程序验证和测试，也不是编译程序必需的组成部分。 编译程序的核心功能包括词法分析、语法分析、中间代码生成、代码优化和目标代码生成这五个阶段，而表格处理和出错处理贯穿于整个编译过程，为这些核心功能提供必要的支持。没有这两个基础设施，编译程序将无法正常完成源程序到目标程序的转换工作。
529 | 单选题 | 相对于微程序控制器，硬布线控制器的特点是： | A. 指令执行速度慢，指令功能的修改和扩展容易 B. 指令执行速度慢，指令功能的修改和扩展难 C. 指令执行速度快，指令功能的修改和扩展容易 D. 指令执行速度快，指令功能的修改和扩展难 | D | 硬布线控制器和微程序控制器是计算机控制器的两种主要实现方式。D选项正确,因为硬布线控制器具有以下两个主要特点: 1. 指令执行速度快：硬布线控制器使用组合逻辑电路和时序逻辑电路直接实现控制信号的产生,没有微程序的存取环节,所以指令执行速度快。 2. 指令功能的修改和扩展难：由于采用硬件电路实现控制功能,一旦设计完成并制造出来后,就不容易修改其逻辑和功能。如果要增加新的指令或修改现有指令的功能,就需要重新设计和制造硬件电路。 分析其他选项: A错误：该选项将硬布线控制器的两个特点都说反了。硬布线控制器的执行速度是快的,而不是慢的；功能修改是难的,而不是容易的。 B错误：虽然正确指出了功能修改困难的特点,但错误地认为执行速度慢。硬布线控制器的执行速度恰恰是其优势所在。 C错误：虽然正确指出了执行速度快的特点,但错误地认为功能易于修改和扩展。硬布线控制器最大的局限性就是功能的固化性。
530 | 单选题 | 用DEBUG调试汇编语言程序时，显示某指令的地址是2F80：F400，此时段寄存器CS的值是（ ）。 | A. F400H B. 2F80H C. F4000H D. 2F800H | B | 在汇编语言程序中,2F80：F400是一个段地址：偏移地址的表示方式,其中2F80是段地址,F400是偏移地址。而CS(Code Segment)寄存器存储的就是代码段的段地址,所以CS的值就是2F80H。 详细分析如下: 1. 在8086/8088汇编中,一个完整的物理地址由段地址和偏移地址组成 2. 格式为"段地址：偏移地址",其中冒号前面的值就是段寄存器的值 3. 在调试显示指令地址时,2F80：F400中的2F80就是CS寄存器的值 分析其他选项: A错误:F400H是偏移地址,而不是段地址 C错误:F4000H不是段寄存器的值,而是将段地址左移4位后与偏移地址相加得到的物理地址的一部分 D错误:2F800H不是原始的段地址形式,在8086中段地址以H结尾表示16位十六进制数 因此,B选项2F80H是CS寄存器的正确值,因为它就是题目中给出的段地址。
531 | 多选题 | 云计算的关键技术（）。 | A. 虚拟化 B. 服务计算 C. 效用计算 D. 可靠性计算 | ABC | 云计算的关键技术主要包括虚拟化技术、服务计算和效用计算。这三项技术构成了云计算的技术基础。 虚拟化技术(A)是云计算最核心的支撑技术,它通过将物理资源进行抽象和转换,实现资源的按需分配和动态调度,提高资源利用率。虚拟化包括服务器虚拟化、存储虚拟化、网络虚拟化等。 服务计算(B)是云计算的重要组成部分,它将IT基础设施、平台、软件等作为服务提供给用户。典型的服务模式包括IaaS(基础设施即服务)、PaaS(平台即服务)和SaaS(软件即服务)。 效用计算(C)是云计算的重要特征,它强调计算资源像水电一样按需使用、按量付费,使IT资源的使用更加灵活和经济。 可靠性计算(D)虽然也是云计算中的一个技术点,但不属于云计算的关键核心技术。可靠性计算更多是作为云计算的一个性能指标或要求,而不是核心支撑技术。因此D选项不正确。 所以ABC是云计算真正的关键技术,它们共同构建了云计算的技术体系。
532 | 单选题 | 在CPU内存之间进行地址转换时，（）将地址从虚拟（逻辑）地址空间映射到物理地址空间。 | A. TCB B. MMU C. CACHE D. DMA | B | MMU(内存管理单位)是CPU中专门负责地址转换的硬件部件,它可以将程序使用的虚拟地址转换为实际的物理地址。这种转换对程序是透明的,程序只需要使用虚拟地址进行编程即可。 分析其他选项: A. TCB(任务控制块)是操作系统用于管理进程/线程的数据结构,保存进程的各种信息,与地址转换无关 B. Cache(高速缓存)是用于缓存常用数据,提高访问速度的部件,不负责地址转换 C. DMA(直接内存访问)是外设绕过CPU直接访问内存的机制,也不负责地址转换 MMU的主要功能包括: 1. 虚拟地址到物理地址的转换 2. 内存保护 3. 页面存在性检查 4. TLB(快表)管理 因此MMU是实现虚拟内存管理、地址转换的关键硬件,选B是正确的。
533 | 单选题 | 如果关系模式R=(A,B,C,D,E)中的函数依赖集F={A→B,B→C,CE→D},这是第几范式？ | A. 第三范式 B. 第二范式 C. 第四范式 D. 第一范式 | D | 这道题目主要考察关系数据库范式的概念和判定。根据题目给出的关系模式和函数依赖集,这是第一范式(1NF)。 判断原因如下: 1. 该关系模式R=(A,B,C,D,E)满足第一范式的基本要求:所有属性都是原子的,不可再分。 2. 但不满足第二范式要求,因为: - 存在部分函数依赖。比如在函数依赖A→B中,B依赖于A,但A并不是候选码。 - 第二范式要求所有非主属性必须完全函数依赖于候选码。 3. 既然不满足2NF的要求,就更不可能满足3NF和BCNF(第四范式)的要求了。 分析其他选项: A错误:不是3NF,因为还未达到2NF的要求。 B错误:不是2NF,因为存在部分函数依赖。 C错误:不是4NF,因为连2NF的要求都未满足。 D正确:是1NF,因为满足了属性原子性的基本要求。 该关系模式需要进行规范化处理,通过分解才能达到更高的范式要求。
534 | 多选题 | 智能建筑管理系统必须以（ ）等多种集成技术为基础。 | A. 系统一体化 B. 功能一体化 C. 服务一体化 D. 软件界面一体化 | ABCD | 智能建筑管理系统是一个复杂的集成系统,需要多种一体化技术的支持才能实现其全面的功能。所有选项都是正确的,因为这些都是智能建筑管理系统必需的集成技术基础。 系统一体化(A)是基础架构层面的集成,确保各个子系统能够协同工作,数据互通。例如将消防、安防、空调等多个系统整合到统一平台。 功能一体化(B)体现在业务层面,使不同功能模块之间能够紧密配合,实现联动。比如门禁系统与考勤系统的功能整合。 服务一体化(C)关注用户体验,提供统一的服务接口和标准,方便用户使用和管理。如统一的服务请求处理流程。 软件界面一体化(D)则是在操作层面提供统一的人机交互界面,让用户可以在同一个界面完成不同系统的操作。 这些不同层面的一体化技术相互补充、缺一不可。系统一体化是基础,功能一体化体现业务需求,服务一体化确保可用性,界面一体化提升易用性。只有将这些技术都应用好,才能构建一个高效的智能建筑管理系统。
535 | 多选题 | 与一般的电子地图相比较，网络地图有哪些不同特点？（ ） | A. 可以实现动画 B. 适时动态更新 C. 可以实现图上的长度、角度、面积等自动化测量 D. 用虚拟现实技术将地图立体化、动态化，令用户有身临其境之感 | ABCD | 网络地图作为现代地理信息系统的重要组成部分，相比传统电子地图具有多项创新特点，所有选项都是正确的。 A选项"可以实现动画"正确。网络地图可以通过动画效果展示地理信息的动态变化，如天气变化、交通流量等，使地图信息更加直观生动。 B选项"适时动态更新"正确。网络地图可以实时获取和更新数据，如实时路况、天气情况等，保证信息的及时性和准确性。 C选项"可以实现图上的长度、角度、面积等自动化测量"正确。网络地图具备智能测量功能，用户可以方便地进行距离、角度、面积等空间要素的测量，提高了地图使用的便利性和精确性。 D选项"用虚拟现实技术将地图立体化、动态化，令用户有身临其境之感"正确。现代网络地图集成了VR技术，能够提供三维立体效果和沉浸式体验，极大提升了用户的使用体验。 这些特点充分体现了网络地图相比传统电子地图在技术性能、功能特性和用户体验等方面的优势，代表了地图信息系统的发展方向。
536 | 单选题 | 动态RAM依靠（ ）存储信息。 | A. 电源电流 B. 电容电荷 C. 触发器 D. 寄存器 | B | 动态RAM(DRAM)是利用电容储存电荷的方式来存储信息的。每个存储单元由一个电容和一个晶体管组成,通过电容是否存储电荷来表示0或1的数字信息。 具体分析各选项: B正确:电容电荷是DRAM存储信息的基本原理。电容储存电荷表示1,不储存电荷表示0。但由于电容会发生漏电,所以需要定期进行刷新操作来维持数据。 A错误:电源电流只是为DRAM提供工作电源,不是存储信息的介质。 C错误:触发器是静态RAM(SRAM)中存储信息的基本单元,不是DRAM使用的存储方式。 D错误:寄存器是CPU中的组成部分,用于暂时存放数据,与DRAM的存储原理无关。 需要特别注意的是,正是因为DRAM使用电容存储信息的特性,导致了以下特点: 1. 存储密度高,成本低 2. 需要定期刷新,否则信息会丢失 3. 功耗相对较低 4. 读写速度比SRAM慢
537 | 单选题 | 位移传感器接受（ ）信息，并转化为电信号。 | A. 力 B. 声 C. 光 D. 位置 | D | 位移传感器是一种将物体位置或者位移变化转换为电信号输出的传感器,所以它接收的是位置信息,D选项是正确的。位移传感器的工作原理就是检测物体的位置变化,并将这种机械量转换成可以测量的电信号。 分析其他选项: A错误:力传感器是用来测量作用力的大小,与位移传感器的功能不同 B错误:声传感器是接收声波信号并转换为电信号的装置,用途完全不同 C错误:光传感器是将光信号转换为电信号的器件,与位移检测无关 位移传感器的典型应用包括: 1. 工业自动化中的位置控制 2. 机械设备中的位移测量 3. 汽车电子中的位置检测 4. 精密仪器中的位移监测 因此位移传感器接收并处理的就是位置信息。
538 | 单选题 | 以下错误的叙述是 _______。 | A. RAID0采用镜像盘 B. RAID1采用磁盘镜像 C. RAID2采用海明码校验 D. RAID3采用奇偶校验 | A | RAID各级别的基本特征和实现方式是这道题的考察重点。A选项错误,因为RAID0采用的是数据条带化(Striping)技术,而不是镜像。 详细分析各选项: A错误:RAID0实际是将数据分条存储在不同磁盘上,通过并行读写提高性能,没有数据冗余,不采用镜像技术。 B正确:RAID1确实采用磁盘镜像技术,通过在两个或多个磁盘上保存相同的数据副本来实现数据冗余。 C正确:RAID2使用海明码(Hamming Code)进行错误检测和纠正,将数据位和校验位分布在不同磁盘上。 D正确:RAID3采用专门的奇偶校验盘,通过奇偶校验码来保护数据。 所以RAID0与镜像技术完全无关,它是一种纯粹追求性能而不考虑数据安全的RAID级别,这使得A选项成为错误的叙述。
539 | 单选题 | 物联网的核心和基础仍然是互联网，它是在互联网基础上的延伸和扩展的网络。 | A. 正确 B. 错误 | A | 物联网(Internet of Things,IoT)确实是建立在互联网基础之上的网络延伸和扩展。从技术架构来看,物联网是将互联网的通信基础设施和协议作为底层支撑,在此基础上增加了感知层、网络层和应用层等新的功能层次。 具体分析如下: 1. 物联网继承了互联网的核心技术,如TCP/IP协议、路由技术等基础通信机制。 2. 物联网是对互联网的扩展,主要体现在: - 网络对象从人与人的互联扩展到物与物、人与物的互联 - 增加了传感器、RFID等感知设备的接入 - 扩展了更多的应用场景和服务模式 3. 互联网提供了物联网发展所需的: - 成熟的网络基础设施 - 标准化的通信协议 - 丰富的网络服务模式 因此A选项正确,B选项错误。互联网作为物联网的基础和核心,为物联网的快速发展奠定了技术基础,提供了重要支撑。物联网是在此基础上的创新发展,而不是完全独立的新技术体系。
540 | 单选题 | 假定下列字符码中有奇偶校验位，但没有数据错误，采用偶校校验的字符码是 ______ 。 | A. 11001011 B. 11010110 C. 11000001 D. 11001001 | D | 这道题目考察了校验码中的偶校验原理。偶校验要求整个码组中1的个数为偶数。 在选项D (11001001)中,统计1的个数: 从高位到低位数有4个1,是偶数,符合偶校验的要求。因此D选项是正确答案。 分析其他选项: A (11001011):包含5个1,是奇数,不符合偶校验 B (11010110):包含5个1,是奇数,不符合偶校验 C (11000001):包含3个1,是奇数,不符合偶校验 在进行校验时,需要统计整个码组中1的个数: - 如果采用偶校验,1的个数必须是偶数 - 如果采用奇校验,1的个数必须是奇数 这种校验方式可以检测出单个位出错的情况,是一种简单但实用的错误检测方法。
541 | 单选题 | 32位/33MHzPCI总线的峰值带宽是多少? | A. 33MB/s B. 4MB/s C. 133MB/s D. 266MB/s | C | 32位/33MHz PCI总线的峰值带宽计算方法是:总线位宽(32位=4字节) × 时钟频率(33MHz) = 133MB/s,所以C选项是正确的。 具体分析: 1. PCI总线的带宽计算公式为:总线宽度(byte) × 工作频率(Hz) 2. 32位即4字节宽度 3. 33MHz = 33,000,000Hz 4. 4 × 33,000,000 = 132,000,000 byte/s ≈ 133MB/s 其他选项分析: A错误:33MB/s太小,这个数值只考虑了频率而忽略了总线宽度 B错误:4MB/s数值明显过小,不符合实际性能需求 D错误:266MB/s是双倍于正确值,可能是将总线位宽算成了64位导致的错误结果 补充说明:这个133MB/s是理论峰值带宽,实际传输时会受到各种因素影响,实际带宽会低于这个值。但在考试中我们主要关注理论计算值。
542 | 单选题 | 在cache的下列映射方式中，无需考虑替换策略的是（ ）。 | A. 全相联映射 B. 组相联映射 C. 段相联映射 D. 直接映射 | D | 在Cache的映射方式中，直接映射(Direct Mapping)是不需要考虑替换策略的,因为在直接映射中每个主存块只能映射到Cache中的唯一位置,不存在选择替换位置的问题。当新的数据需要装入Cache时,如果对应位置已经有数据,就直接覆盖即可。 分析其他选项: A. 全相联映射(Fully Associative Mapping)错误:主存中的任意一块可以映射到Cache中的任意位置,当Cache满时需要采用替换策略(如LRU、FIFO等)来选择替换哪一块。 B. 组相联映射(Set Associative Mapping)错误:主存块首先映射到某个组,然后可以放在组内的任意位置,当组内满时需要替换策略来决定替换哪一块。 C. 段相联映射错误:这也是一种需要考虑替换策略的映射方式,类似于组相联映射。 理解这个问题的关键在于:只有当一个主存块可能映射到多个Cache位置时,才需要替换策略来决定具体替换哪一块。而直接映射由于是一一对应的关系,因此不需要考虑替换策略。
543 | 单选题 | 在编译程序中，可以省略的步骤是：（） ①预编译程序 ②词法分析阶段 ③语法翻译阶段 ④目标代码生成 ⑤语法分析阶段 ⑥生成中间代码阶段 ⑦代码优化阶段 | A. ①②⑥ B. ①⑥⑦ C. ③⑥⑦ D. ①④⑦ | B | 在编译程序的处理过程中，预编译(①)、生成中间代码(⑥)和代码优化(⑦)这三个步骤是可以省略的，因此B选项是正确答案。让我们详细分析一下： 可以省略的步骤： 1. 预编译：主要处理源程序中的宏定义、文件包含等，可以省略，直接进入词法分析 2. 生成中间代码：并非所有编译器都需要生成中间代码，有些可以直接生成目标代码 3. 代码优化：优化是为了提高程序运行效率，但不是必需的步骤 不能省略的步骤： 1. 词法分析(②)：将源程序分解成单词符号，这是编译的基础步骤 2. 语法分析(⑤)：检查程序的语法结构是否正确，必不可少 3. 语法翻译(③)：生成抽象语法树等数据结构，是编译的核心步骤 4. 目标代码生成(④)：产生最终的机器码或其他目标代码，是编译的最终目的 分析其他选项： A错误：词法分析(②)是编译必需的基础步骤，不能省略 C错误：语法翻译(③)是编译的核心步骤，不能省略 D错误：目标代码生成(④)是编译的最终目的，不能省略
544 | 单选题 | 单级中断系统中，中断服务程序执行顺序是() I保护现场 ； II开中断 ； III关中断 ； IV保存断点 ； V中断事件处置 ； VI恢复现场 ； VII中断归回 | A. I-V-VI-II-VII B. III-I-V-VII C. III-IV-V-VI-VII D. IV-I-V-VI-VII | A | 单级中断系统的中断服务程序执行过程需要遵循特定的顺序。A选项(I-V-VI-II-VII)正确地反映了完整的中断处理流程：首先保护现场(I)以保存中断时的各种寄存器状态，然后处理中断事件(V)，完成后恢复现场(VI)，开放中断(II)使系统能够响应新的中断请求，最后执行中断返回(VII)。 分析其他选项错误原因： B选项(III-I-V-VII)：虽然包含了关中断操作，但缺少了恢复现场和开中断的步骤，这会导致系统状态无法正确恢复。 C选项(III-IV-V-VI-VII)：虽然包含了关中断操作，但将保存断点放在保护现场之前是不合适的，且缺少了开中断步骤。 D选项(IV-I-V-VI-VII)：错误地将保存断点放在最前面，且没有包含关中断和开中断的操作，这可能导致中断处理过程中出现新的中断干扰。 中断服务程序的执行顺序十分关键，必须确保： 1. 系统状态能够被正确保存和恢复 2. 中断处理过程不被其他中断干扰 3. 处理完成后系统能够继续响应新的中断 因此A选项的执行顺序最符合这些要求。
545 | 单选题 | 当用一个16位的二进制数表示浮点数时，下列方案中第_____种最好。 | A. 阶码取4位（含阶符1位），尾数取12位（含数符1位） B. 阶码取5位（含阶符1位），尾数取11位（含数符1 位） C. 阶码取8位（含阶符1位），尾数取8位（含数符1位）； D. 阶码取6位（含阶符1位），尾数取12位（含数符1位） | B | 在16位二进制浮点数表示中,需要在有限的位数中合理分配阶码和尾数的位数,以达到最佳的数值表示效果。B选项中阶码取5位(含阶符1位),尾数取11位(含数符1位)是最合理的分配方案。 原因如下: 1. 阶码5位可以表示-16~+15的范围,这个范围对大多数实际应用来说是够用的 2. 尾数11位提供了较好的精度,可以表示约3位十进制有效数字 3. 5:11的分配比例接近黄金分割,在范围和精度之间取得了很好的平衡 分析其他选项: A选项:阶码4位范围较小(-8~+7),不能很好地表示较大或较小的数 C选项:阶码8位占用过多,导致尾数位数过少,精度太低 D选项:总位数超过16位(6+12=18>16),不符合题目要求的16位限制 这种浮点数的位数分配需要在表示范围(由阶码决定)和表示精度(由尾数决定)之间做权衡。B选项的分配方案最能满足一般应用的需求。
546 | 单选题 | 存储周期是指（ ）。 | A. 从存储器读写操作开始到读写操作完成为止的时间 B. 存储器的存取时间 C. 存储器的写入时间 D. 存储器进行连续读和写操作所允许的最短时间间隔 | D | 存储周期是指存储器在进行连续读和写操作时所需要的最短时间间隔。这个概念对于理解存储器的性能特征非常重要。 选项D正确，因为存储周期反映了存储器在完成一次读写操作后，需要等待多长时间才能开始下一次操作。这个时间间隔是必需的，用于确保存储器内部的电路和信号能够恢复到稳定状态，从而保证下一次操作的正确性。 分析其他选项的错误原因： A错误：这描述的是单次读写操作的持续时间，而不是连续操作之间的间隔时间。 B错误：存取时间是指从给出地址到读出数据所需的时间，这只是存储器操作的一个方面，不是存储周期的完整定义。 C错误：写入时间是指将数据写入存储器所需的时间，这也只是描述了单次写操作的时间，而非连续操作的间隔。 存储周期是一个比存取时间和写入时间都要大的值，因为它不仅包含了完成操作所需的时间，还包含了为下一次操作做准备所需的恢复时间。
547 | 单选题 | 某计算机字长是32位，它的存储容量是256KB，按字编址，它的寻址范围是______。 | A. 128K B. 64K C. 64KB D. 128KB | B | 这道题目需要通过计算机的存储容量、字长和寻址方式来确定寻址范围。让我们一步步分析: 1. 存储容量是256KB = 256 × 1024B = 262144B 2. 字长是32位 = 4B 3. 按字编址意味着每个地址对应一个字(4B) 4. 因此地址数量 = 存储容量/字长 = 262144/4 = 65536 = 64K 所以正确答案是B:64K。 分析其他选项: A(128K):比实际寻址范围大一倍,计算错误 C(64KB):单位错误,这里的K表示1024,不需要再加B D(128KB):不仅数值错误还有单位错误 注意: - 按字编址是关键因素,它决定了一个地址对应4个字节而不是1个字节 - 存储容量除以字长得到的就是地址数量,也就是寻址范围 - 题目中给出的存储容量单位是KB,但寻址范围的单位直接用K表示地址个数
548 | 单选题 | 某容量为256M的存储器，由若干4M*8位的DRAM芯片构成，该DRAM芯片的地址引脚和数据引脚总数是 （） | A. 19 B. 22 C. 30 D. 36 | A | 这道题目需要计算DRAM芯片的地址引脚和数据引脚总数。让我们一步步分析： 1. 计算地址引脚数： - 4M = 4×2²⁰ = 2²² 个存储单元 - 由于每个存储单元是8位，所以需要22位地址线来寻址这些存储单元 - 因此地址引脚数为11位 2. 计算数据引脚数： - 数据位宽为8位 - 所以数据引脚数为8位 3. 总引脚数： - 总数 = 地址引脚数 + 数据引脚数 - 总数 = 11 + 8 = 19 所以A选项19是正确答案。 其他选项分析： B(22)错误：可能是将地址总线位数22直接作为引脚数，忽略了实际地址引脚只需11个的事实 C(30)错误：计算方法有误，可能包含了一些不必要的控制引脚 D(36)错误：数值明显偏大，没有合理依据 这个计算过程体现了存储器地址引脚数的计算原理：用对数来确定所需的地址位数，再加上数据位数得到总引脚数。
549 | 单选题 | 逆波兰表示法表示表达式时无须使用括号。 () | A. 正确 B. 错误 | A | 逆波兰表示法(也称后缀表达式)确实无须使用括号,这是正确的。 原因如下: 1. 在逆波兰表示法中,运算符是放在操作数的后面,操作次序是确定的,从左到右扫描,遇到运算符就对前面最近的两个操作数进行运算。 2. 举例说明: - 中缀表达式: (a + b) * c 需要括号来明确运算顺序 - 对应的逆波兰表示法: a b + c * 不需要括号也能保证正确的运算顺序 3. 逆波兰表示法的优点: - 不需要括号即可表示运算的优先级 - 计算机易于处理,可以直接用栈实现求值 - 表达式的优先级是由操作数和运算符的位置确定的 4. 在编译原理中,逆波兰表示法常用于表达式的中间代码表示,因为它消除了括号的使用,简化了表达式的处理过程。 所以A选项"正确"是对的,而B选项"错误"显然不对,因为这是逆波兰表示法的一个重要特点。
550 | 单选题 | IBM 提出的物联网构架结构类型是（）。 | A. 三层 B. 四层 C. 八横四纵 D. 五层 | A | IBM提出的物联网架构采用三层结构,这是最基础和经典的物联网分层方案。这三层分别是: 1. 感知层:负责通过各类传感器、RFID等采集物理世界的数据 2. 网络层:负责数据的传输,包括各类通信网络和互联网 3. 应用层:负责数据处理和智能化应用 这种三层架构清晰地体现了物联网的基本功能和数据流向,便于理解和实现。 分析其他选项: B选项四层架构错误,这不是IBM提出的标准架构。 C选项八横四纵架构错误,这种说法不符合IBM的物联网架构设计理念。 D选项五层架构错误,增加层数会使架构过于复杂,不利于实际应用。 三层架构已经能够满足大多数物联网应用场景的需求,具有结构简单、易于实现、扩展性好等优点,这也是为什么IBM选择这种架构方案的原因。这种分层设计使得各层之间接口清晰,便于标准化和模块化开发。
551 | 单选题 | 主存储器和CPU之间增加cache的目的是（）。 | A. 解决CPU和主存之间的速度匹配问题 B. 扩大主存储器容量 C. 扩大CPU中通用寄存器的数量 D. 既扩大主存储器容量，又扩大CPU中通用寄存器的数量 | A | Cache作为CPU和主存之间的高速缓冲存储器,主要目的是解决CPU和主存储器之间的速度不匹配问题。这是因为CPU的处理速度远远快于主存储器的访问速度,如果CPU直接访问主存会造成严重的等待时间,降低系统整体性能。通过在CPU和主存之间增加Cache,可以利用程序的局部性原理,将CPU可能近期要访问的数据提前放入Cache中,从而大大减少CPU的等待时间。 分析其他选项: B错误:Cache的加入并不会扩大主存储器的容量,它只是作为主存数据的一个缓存副本。 C错误:Cache的设置与CPU中通用寄存器的数量无关,它们是两个独立的硬件组件。 D错误:这个选项结合了B和C的错误说法。Cache既不会扩大主存容量,也不会增加CPU寄存器数量,它的唯一目的就是解决速度匹配问题。 这体现了计算机系统设计中的重要原则 - 通过增加中间层来解决性能瓶颈问题。Cache技术是现代计算机系统提高性能的关键技术之一。
552 | 单选题 | 如果计算机内存大小为32M，按字节编码，则表示该内存地址至少需要()位? | A. 25 B. 32 C. 24 D. 16 | A | 这道题目考察了计算机内存寻址的基本概念。首先需要理解,1个字节(byte)等于8位(bit),32M内存表示32兆字节。 首先进行换算: 32M = 32 × 1024 × 1024 = 33,554,432字节 要表示这么多个地址,需要用二进制数的位数至少要能表示到33,554,432。 2^24 = 16,777,216 所以至少需要25位二进制数才能表示完这些地址。 分析其他选项: B(32位)：超过了实际需要的位数,虽然可以表示但不是最少需要的位数。 C(24位)：2^24约等于16M,不足以表示32M的地址空间。 D(16位)：2^16=65536,远远不够表示32M的地址空间。 因此A选项25位是正确答案,这是能够表示32M内存地址空间所需的最小位数。这也说明了为什么早期的8086处理器(16位)无法直接寻址1M以上的内存空间。
553 | 单选题 | 在寄存器间接寻址方式中，操作数应在（ ）中。 | A. 寄存器 B. 堆栈栈顶 C. 累加器 D. 主存单元 | D | 寄存器间接寻址方式是一种常见的寻址方式,其中寄存器中存放的是操作数的地址,而实际的操作数存放在主存单元中。因此D选项"主存单元"是正确答案。 具体分析: 在寄存器间接寻址方式下,指令中给出的寄存器内容不是操作数本身,而是操作数在主存中的地址。CPU执行指令时需要进行两次访存:第一次取出寄存器中存放的地址,第二次根据该地址从主存中取出真正的操作数。 分析其他选项: A错误:寄存器中存放的是操作数的地址而不是操作数本身。 B错误:堆栈栈顶通常用于栈寻址方式,与寄存器间接寻址无关。 C错误:累加器是CPU中的特殊寄存器,用于存放运算结果,不适用于此种寻址方式。 这种寻址方式的优点是可以访问更大的地址空间,并且执行速度比直接寻址要快,因为寄存器的访问速度远快于主存。
554 | 单选题 | 计算机对汉字信息的处理过程实际上是各种汉字编码间的转换过程，这些编码不包括（ ） | A. 汉字输入码 B. 汉字内码 C. 汉字字形码 D. 汉字状态码 | D | 汉字的输入、输出和处理的过程，实际上是汉字的各种编码之间的转换过程。这些编码包括汉字输入码、汉字内码、汉字地址码和汉字字形码。故正确答案为 D 选项。
555 | 单选题 | 有限状态自动机能识别（） | A. 上下文无关文法 B. 正规文法 C. 上下文有关文法 D. 短语文法 | B | 有限状态自动机(FSA)是最基本的形式自动机,其识别能力等价于正规文法,因此B选项正确。FSA只能处理正则语言,而正则语言正是由正规文法所产生的语言。 分析其他选项: A错误:上下文无关文法的识别需要下推自动机(PDA),其识别能力强于有限状态自动机。上下文无关文法可以处理嵌套结构,而FSA无法做到。 C错误:上下文有关文法需要线性有界自动机(LBA)来识别,其表达能力远超FSA。上下文有关文法允许在推导过程中根据上下文改变产生式,这超出了FSA的能力范围。 D错误:短语文法是上下文无关文法的一种,同样需要下推自动机来识别,不能由FSA识别。 FSA的主要特点是: 1. 只有有限个状态 2. 转换规则是确定的 3. 不需要额外的存储空间 4. 只能识别正则语言 这些特点正好与正规文法的特征相对应,两者在识别能力上是等价的。
556 | 单选题 | 设NUM=11011011B，指令“MOV AH，NUM SHL 3”执行后AX中的值是（ ）。 | A. 11011011000B B. 11011000B C. 00011011B D. 00011011011B | B | 这道题目考察了汇编语言中的移位运算SHL(左移)指令的使用。 让我们一步步分析: 1. NUM=11011011B 是一个8位二进制数 2. SHL 3 表示向左移动3位 3. MOV AH指令是将结果存入AH寄存器(8位) 计算过程: 11011011B 向左移3位的过程： 原始值：11011011 左移3位：11011000 (右边补0) 由于结果存入8位的AH寄存器，所以最终结果就是11011000B，这正是B选项的值。 分析其他选项： A错误：11011011000B 是11位，超出了8位AH寄存器的范围 C错误：00011011B 是原数右移的结果，而题目要求的是左移 D错误：00011011011B 是11位且不是正确的移位结果 所以B选项11011000B是正确答案，这个结果正好是8位，符合AH寄存器的大小，且是向左移动3位的正确结果。
557 | 单选题 | 假设变址寄存器R 的内容为 1000H，指令中的形式地址为 2000 H；地址 1000H 中的内容为2000H，地址 2000H 中的内容为 3000H，地址 3000 H 中的内容为 4000H， 则变址寻址方式下访问到的操作数是（ ）。 | A. 1000H B. 2000H C. 3000H D. 4000 H | D | 在变址寻址方式下,有效地址 = 形式地址 + 变址寄存器的内容。所以我们需要按照以下步骤计算: 1. 首先,形式地址为2000H,变址寄存器R的内容为1000H 2. 因此有效地址 = 2000H + 1000H = 3000H 3. 在变址寻址方式下,通过有效地址3000H可以找到操作数4000H 所以最终访问到的操作数是4000H,D选项正确。 分析其他选项: A. 1000H只是变址寄存器R的内容,不是最终的操作数 B. 2000H是指令中的形式地址,不是最终的操作数 C. 3000H是计算出的有效地址,但不是操作数本身 变址寻址的特点是在形式地址的基础上增加变址寄存器的内容来形成有效地址,然后通过有效地址获取真正的操作数。这种寻址方式常用于数组处理,可以方便地访问连续的存储单元。本题就是考察对变址寻址方式的理解,要清楚地知道通过有效地址找到的内容才是最终的操作数。
558 | 单选题 | Cache地址映像的块冲突概率从高到低的顺序是（ ） | A. 全相联映像、直接映像、组相联映像 B. 组相联映像、直接映像、全相联映像 C. 直接映像、组相联映像、全相联映像 D. 全相联映像、组相联映像、直接映像 | C | Cache地址映像中的块冲突概率与映像方式的灵活性直接相关。直接映像、组相联映像、全相联映像这三种方式的块冲突概率从高到低正是这个顺序。 直接映像方式中,主存块只能映射到Cache中的唯一位置,因此当多个主存块映射到同一个Cache位置时必然发生冲突,冲突概率最高。 组相联映像是直接映像和全相联映像的折中方案,主存块可以映射到对应组中的任意一个位置,相比直接映像增加了灵活性,冲突概率降低。 全相联映像允许主存块映射到Cache中的任意位置,灵活性最大,因此块冲突概率最低。 分析其他选项: A错误:全相联映像的冲突概率应该是最低的,而不是最高的 B错误:组相联映像的冲突概率应该介于直接映像和全相联映像之间 D错误:直接映像的冲突概率应该是最高的,而不是最低的 所以按照块冲突概率从高到低排序,应该是:直接映像、组相联映像、全相联映像,C选项正确。
559 | 多选题 | 编译过程中 , 语法分析器的任务就是 | A. 分析单词是怎样构成的 B. 分析单词串是如何构成语句和说明的 C. 分析语句和说明是如何构成程序的 D. 分析程序的结构 | BCD | 在编译器的整个编译过程中，语法分析是一个关键阶段，它主要负责分析源程序的语法结构。对于题目的选项分析如下： B选项正确：语法分析器需要分析单词串（词法单元序列）是如何构成语句和说明的。这是语法分析的基本任务，通过语法规则来识别和验证词法单元之间的组合是否符合语言规范。 C选项正确：语法分析器要分析语句和说明是如何构成程序的。这涉及到更高层次的语法结构分析，确保程序的各个部分符合语言的语法规则。 D选项正确：分析程序的整体结构是语法分析的重要任务，它需要验证程序的各个组成部分是否按照正确的语法规则组织在一起。 A选项错误：分析单词是怎样构成的属于词法分析器的任务，而不是语法分析器的工作。词法分析是在语法分析之前的阶段，负责将源程序分解成单词符号。 语法分析器的主要任务是在词法分析的基础上，构建抽象语法树(AST)，验证程序的语法正确性，确保程序结构符合编程语言的语法规范。它处理的是词法单元之间的关系，而不是单个词法单元的构成。
560 | 多选题 | 下列语法分析技术中，属于自顶向下的分析技术有（） | A. 递归下降分析法 B. LL分析法 C. 算符优先分析法 D. LR分析法 | AB | 语法分析技术根据分析的方向可以分为自顶向下和自底向上两种。其中,A选项"递归下降分析法"和B选项"LL分析法"都属于自顶向下的分析技术。 具体分析: A、B正确: - 递归下降分析法是最简单的自顶向下分析方法,它从文法的开始符号出发,反复使用产生式进行推导,直到得到输入串。 - LL分析法也是典型的自顶向下分析方法,它对递归下降分析进行了改进,通过构造预测分析表来指导推导过程。 C、D错误: - 算符优先分析法是一种自底向上的分析方法,它通过比较相邻算符的优先级来规约句子。 - LR分析法也是自底向上的分析技术,它从输入串开始,通过移进-规约操作,最终规约到文法的开始符号。 补充说明:自顶向下分析从文法开始符号出发,试图"生成"输入串;而自底向上分析从输入串开始,试图"规约"到文法开始符号。因此递归下降和LL分析属于自顶向下,而算符优先和LR分析属于自底向上。
561 | 多选题 | 无线传感网相关标准（）。 | A. 传感器到通信模块接口技术标准 B. 节点设备技术标准等 C. 电路标准 D. 感知标准 | AB | 无线传感网相关标准主要包含两个核心方面:传感器到通信模块的接口技术标准以及节点设备技术标准。 A选项正确:传感器到通信模块接口技术标准是保证传感器数据能够顺利传输到通信模块的重要规范,它规定了数据传输的格式、协议等关键要素。 B选项正确:节点设备技术标准规定了无线传感网中各节点的工作规范,包括节点的通信协议、功耗要求、处理能力等技术指标。 C选项错误:电路标准过于笼统,不是无线传感网的专门标准。无线传感网虽然涉及电路设计,但其标准更侧重于通信和设备层面的规范。 D选项错误:感知标准表述不准确。无线传感网的标准主要关注数据传输和设备运行规范,而不是单纯的感知层面。 因此,无线传感网的标准体系主要包括接口技术和节点设备两个方面的标准规范,这些标准确保了网络中各个组件能够有效协同工作。
562 | 多选题 | 设有文法 文法G[E]属于（）。 | A. 算法文法 B. 上下文无关文法 C. 正则文法 D. 二义文法 | BD | 这道题目考察了形式语言与自动机理论中的文法分类知识。选项B和D都是正确的,让我们逐一分析: 1. 上下文无关文法(B正确): - 该文法的每个产生式左部都是单个非终结符 - 从给定的产生式可以看出,所有产生式左边都是单个非终结符(E或T) - 右部可以是任意终结符和非终结符的组合 - 因此该文法符合上下文无关文法的定义 2. 二义文法(D正确): - 对于输入串可以构造出多个不同的推导树或者分析树 - 例如对表达式"i+i*i"可以有两种不同的推导方式: 方式1: E→E+T→i+T→i+T*i→i+i*i 方式2: E→T→T*i→i*i→i+i*i - 这说明该文法是二义的 3. 其他选项错误原因: - A(算术文法)错误:算术文法要求产生式左部的非终结符数量必须小于等于右部,该文法不满足这个条件 - C(正则文法)错误:正则文法要求产生式右部最多只能有一个非终结符,且必须在最左或最右位置,该文法中有产生式右部包含多个非终结符(如E→E+T) 所以这个文法既是上下文无关文法,又是二义文法,答案BD是正确的。
563 | 单选题 | 分区分配内存管理方式的主要保护措施是： | A. 界地址保护 B. 程序代码保护 C. 数据保护 D. 栈保护 | A | 分区分配内存管理方式中,界地址保护是最主要的保护措施。因为在分区分配方式下,每个进程都被分配到一个连续的内存区域,需要通过界地址保护机制来确保进程不会越界访问其他进程的内存空间。 具体来说,界地址保护通过以下方式实现: 1. 每个进程都有上下界寄存器,记录了进程的合法访问范围 2. 在进程访问内存时,系统会检查访问地址是否在上下界范围内 3. 如果越界访问,系统会产生中断并终止非法访问 分析其他选项: B选项程序代码保护:虽然也是一种保护机制,但不是分区分配方式的主要保护措施。 C选项数据保护:是针对数据安全的保护,不是分区分配方式特有的。 D选项栈保护:主要用于防止栈溢出,不是分区分配的核心保护措施。 所以界地址保护(A选项)是分区分配内存管理方式最基本且最主要的保护措施,能够有效防止进程间的相互干扰和非法访问。
564 | 单选题 | 假设某一虚拟存储系统采用先进先出（FIFO）页面淘汰算法，有一个进程在内存中占3页（开始时内存为空），当访问如下页面序列号后1,2,3,1,2,4,2,3,5,3,4,5会产生几次缺页 | A. 4 B. 5 C. 6 D. 7 | B | 让我们按照页面置换的过程来分析这个FIFO算法的执行情况: 初始状态:内存为空,可容纳3页 访问序列分析: 1: 缺页,装入1 [1,-,-] (缺页1次) 2: 缺页,装入2 [1,2,-] (缺页2次) 3: 缺页,装入3 [1,2,3] (缺页3次) 1: 命中,无需置换 2: 命中,无需置换 4: 缺页,替换最早进入的1 [4,2,3] (缺页4次) 2: 命中,无需置换 3: 命中,无需置换 5: 缺页,替换最早进入的2 [4,5,3] (缺页5次) 3: 命中,无需置换 4: 命中,无需置换 5: 命中,无需置换 总计发生5次缺页,所以B选项是正确答案。 分析其他选项: A(4次)错误:遗漏了某次缺页计数 C(6次)错误:多计算了一次缺页,可能把某些命中误认为缺页 D(7次)错误:明显多计算了缺页次数,实际过程中有多次页面命中 关键在于准确识别每次访问是否发生缺页,以及正确应用FIFO置换算法的规则:当缺页发生且内存已满时,选择最早进入内存的页面进行替换。
565 | 单选题 | 在云计算平台中，（）基础设施即服务。 | A. IaaS B. PaaS C. SaaS D. QaaS | A | IaaS(Infrastructure as a Service)是基础设施即服务的缩写,它是云计算的三种基本服务模式之一。通过IaaS,用户可以租用基础设施资源,如服务器、存储、网络等,按需付费使用。这种服务模式让用户无需购买和维护物理硬件,大大降低了IT基础设施的成本。 分析其他选项: B. PaaS(Platform as a Service)是平台即服务,提供开发和运行应用程序的平台环境,位于IaaS之上的一层服务。 C. SaaS(Software as a Service)是软件即服务,直接为最终用户提供应用软件服务,是最上层的服务模式。 D. QaaS不是标准的云计算服务模式,这个选项不正确。 IaaS、PaaS和SaaS构成了云计算的三个主要服务层次,它们的区别在于服务的层级和用户可控程度不同。IaaS提供最基础的计算资源,给予用户最大的控制权限,而PaaS和SaaS则提供了更高层次的服务,但用户的控制权限相对较小。
566 | 单选题 | 2003 年联合国维和部队进入伊拉克时，运用到了下列哪项技术，对伊拉克的空气、水和土壤进行连续监测，来确定其是否有违反国际公约的核武器和生化武器？（ ） | A. 无线传感网络技术 B. 指纹识别技术 C. 射频识别技术 D. 光纤传感技术 | A | 无线传感网络技术是正确答案。在2003年联合国维和部队进入伊拉克执行监测任务时，需要对大范围区域内的空气、水和土壤进行连续实时监测，以检测是否存在核武器和生化武器的痕迹。无线传感网络技术具有以下特点，使其成为最适合的技术选择： 1. 分布式监测：可以在大范围区域内布置大量传感节点，形成监测网络 2. 实时数据采集：能够24小时不间断地采集环境数据 3. 无线传输：不需要布线，适合复杂地形环境 4. 自组织网络：具有较强的容错性和可扩展性 分析其他选项： B选项指纹识别技术主要用于身份识别，不适合环境监测； C选项射频识别技术主要用于物品识别和追踪，无法进行环境参数的检测； D选项光纤传感技术需要布设光纤，在战区环境下施工困难，且覆盖范围有限。 因此在当时的任务背景下，无线传感网络技术是最合适的技术选择，能够满足大范围、持续性、高可靠性的环境监测需求。
567 | 单选题 | 计算 2^1 << 2的结果？ (运算符优先级的问题) | A. 0 B. 2 C. 6 D. 1 | C | 这道题考察了位运算操作符以及运算符优先级的知识。 计算过程如下： 1. 首先计算2^1，表示2的1次方，结果为2 2. 然后进行左移操作（ 3. 2的二进制表示为：0010 4. 左移2位后变成：1000，即十进制的8 5. 最终结果为6 所以C选项6是正确答案。 分析其他选项： A错误：0不是正确结果，这可能是完全理解错了运算顺序 B错误：2是2^1的结果，但还没有进行左移操作 D错误：1不是正确结果，这可能是把移位方向弄错了 知识点补充： - 左移运算符( - 左移一位相当于乘以2，左移n位相当于乘以2的n次方 - 在本题中，2^1 << 2 等价于 (2^1) << 2，先计算2^1，再进行左移操作
568 | 单选题 | 在串操作指令前使用重复前缀指令REPE，终止串的重复操作条件是（ ） | A. CX＝0且ZF＝0 B. CX＝0且ZF＝1 C. CX＝0或ZF＝0 D. CX＝0或ZF＝1 | D | REPE指令是一个串操作重复前缀指令,它的终止条件涉及到CX寄存器和标志位ZF。正确答案是D(CX=0或ZF=1),原因如下: 1. CX寄存器用作计数器,每执行一次串操作CX的值就会减1 2. ZF标志位用于反映比较结果,当比较的两个值相等时ZF=1 3. REPE的重复执行会在以下任一条件满足时终止: - CX减到0(表示已完成指定次数的操作) - ZF=1(表示遇到了不相等的元素) 因此只要满足其中任一条件(CX=0或ZF=1)就会终止重复操作,这正是D选项所描述的。 分析其他选项的错误原因: A错误:要求CX=0且ZF=0两个条件同时满足才终止,这种条件过于严格 B错误:要求CX=0且ZF=1两个条件同时满足才终止,同样条件过于严格 C错误:条件组合(CX=0或ZF=0)不正确,ZF=0表示比较结果相等,此时应继续执行而不是终止 REPE指令的这种终止机制使其能够有效地进行串比较操作,在遇到不相等字符或完成全部比较时及时停止。
569 | 单选题 | 编写分支程序，在进行条件判断前，可用指令构成条件，其中不能形成条件的指令有（ ）。 | A. CMP B. SUB C. AND D. MOV | D | 在汇编语言中进行条件判断时，需要通过一些指令来构建条件。分析此题的关键在于理解哪些指令可以影响标志位寄存器(PSW)。 MOV是正确答案，因为它是一个数据传送指令，仅完成数据的复制和转移，不会影响任何标志位。这意味着它不能用来构成条件判断的前提。 分析其他选项: CMP(比较指令)是错误选项，因为它通过对两个操作数进行减法运算来设置标志位，可以用来构成条件。比如CMP AX,BX 之后可以根据结果判断大小关系。 SUB(减法指令)是错误选项，它会根据运算结果设置进位标志CF、零标志ZF等标志位，可以用来构成条件。 AND(与运算指令)是错误选项，它会根据运算结果设置零标志ZF和符号标志SF等，同样可以用来构成条件。 综上所述，CMP、SUB、AND这三个指令都会影响标志位，可以用来构成条件判断的基础。而MOV指令不会影响标志位，所以不能用来构成条件判断。
570 | 单选题 | 在LR(0)分析法中，归约项目（）。 | A. 只有一个 B. 可以有多个 C. 需要看分析过程 D. 以上都不是 | C | LR(0)分析法中归约项目的数量需要根据具体的分析过程来确定,因为这取决于多个因素： 1. 文法的具体构造：不同的文法会产生不同数量的规约项目 2. 状态机的构造过程：在构造LR(0)自动机时,每个状态可能包含多个项目 3. 分析过程中的具体步骤：在某些状态下可能出现多个归约项目,而在另一些状态可能只有一个归约项目 分析其他选项错误原因： A选项错误：归约项目数量并不固定为一个,这取决于具体文法和分析过程 B选项错误：虽然可能出现多个归约项目,但这种说法过于绝对,忽略了需要根据具体分析过程来确定 D选项错误：与题目所述内容不符,没有实际意义 在LR(0)分析中,我们需要通过构造项目集规范族,然后观察每个状态中的项目情况,根据实际分析过程来确定归约项目的数量。这就是为什么C选项"需要看分析过程"是正确答案。
571 | 单选题 | 冯诺依曼体系结构计算机的基本原理是? | A. 信息存储 B. 存储智能 C. 数字控制 D. 存储程序和程序控制 | D | 冯诺依曼体系结构是现代计算机的基础架构,其核心原理是存储程序和程序控制。在这种体系中,程序和数据都以二进制形式存储在同一个存储器中,计算机按照程序的指令序列自动执行运算和控制。这就是为什么D选项是正确答案。 分析其他选项: A选项"信息存储"过于笼统。虽然存储是冯诺依曼体系的一个组成部分,但并不能概括其基本原理。信息存储只是实现存储程序的一个必要条件。 B选项"存储智能"说法不准确。冯诺依曼计算机是按照预先设定的程序执行操作,并不具备真正的智能。 C选项"数字控制"也是片面的。虽然冯诺依曼计算机采用数字化方式工作,但这只是技术实现层面的特征,不是其基本原理。 冯诺依曼体系的五个基本部件包括:运算器、控制器、存储器、输入设备和输出设备。其中最重要的创新就是将程序和数据统一存储,并通过程序控制计算机的工作过程,这正是D选项所表述的核心原理。
572 | 单选题 | 语言的语法制导定义是其各语法结构的翻译方案的逻辑描述，而翻译模式则是翻译方案的一种 便于实现的书写形式，这是因为翻译模式中给出了语义动作的执行时机。请问这句话的说法是正确的吗？ | A. 是 B. 否 | A | 这道题目考察了语言翻译原理中语法制导定义和翻译模式的区别。A选项是正确的,主要基于以下原因: 1. 语法制导定义(SDD)是一种形式化的描述方法,用于定义语言结构的语义。它主要关注"做什么",而不是"何时做"。 2. 翻译模式是翻译方案的具体实现形式,它明确指定了语义动作的执行时机,即在语法分析过程中何时执行这些语义动作。这种指定使得翻译模式更容易被实现为实际的程序代码。 3. 翻译模式通过在产生式右部的适当位置嵌入语义动作,清晰地表明了这些动作的执行时刻,这种特性确实使其成为一种更便于实现的书写形式。 B选项错误,因为: - 该陈述否定了翻译模式相对于语法制导定义的实现优势 - 忽略了翻译模式明确指定执行时机这一重要特征 - 没有认识到语义动作执行时机的指定对实现的重要性 总的来说,翻译模式通过明确指定语义动作的执行时机,确实为翻译方案提供了一种更实用、更易于实现的表达方式。这使得编译器或解释器的实现工作变得更加直接和清晰。
573 | 单选题 | 在 INTEL X86 CPU 中，以下哪种整数运算速度最慢？ | A. 加 B. 减 C. 乘 D. 除 | D
574 | 单选题 | 关于轮转式调度与抢占式调度的区别，下列描述错误的是？ | A. 抢占式调度可以因为优先级高的任务抢占CPU，而轮询式调度不行 B. 轮询式调度让进程运行直到结束或阻塞的调度方式，容易实现，适合通用系统，不适合专用系统 C. 抢占式调度允许逻辑上可运行的在运行过程暂停的调度方式，可防止单一进程长时间独占cpu，系统开销大 D. 当软件线程个数超过硬件线程个数的时候，支持抢占式多任务处理的操作系统一般会采用时间片轮转调度的方案。 | B | 这道题目考察操作系统中轮转式调度和抢占式调度的特点。B选项错误在于混淆了轮转式调度和非抢占式调度的概念。 轮转式调度(Round-Robin)是一种按时间片轮流分配CPU的调度算法,每个进程被分配一个时间片,时间片用完后就会被切换到下一个进程,而不是让进程运行直到结束。"让进程运行直到结束或阻塞"实际上是非抢占式调度(或称先来先服务FCFS)的特点。轮转式调度恰恰适合通用系统,因为它能保证所有进程都有机会执行。 分析其他选项: A正确:抢占式调度允许高优先级任务打断当前执行的低优先级任务并获得CPU使用权,而轮转式调度则是按固定时间片轮流执行。 C正确:抢占式调度确实允许正在运行的进程被暂停,这样可以防止单个进程长期占用CPU。虽然会带来一定的系统开销(上下文切换),但这是值得的。 D正确:在线程数量超过CPU核心数时,操作系统通常会采用时间片轮转的方式,让多个线程在CPU上交替执行,这是一种常见的调度策略。
575 | 单选题 | 个域网：用户在基于家庭环境的背景下使用的网络。 | A. 正确 B. 错误 | B | 小型局域网或个人局域网(PAN)不仅限于家庭环境。它是指在个人工作空间范围内(10米左右)建立的计算机通信网络,可用于连接个人使用的各种设备。 具体分析： 1. 使用场景更广泛：个域网不仅适用于家庭,还可以在办公室、咖啡厅等多种场所使用。 2. 连接设备多样：可以连接智能手机、笔记本电脑、打印机、数码相机等各类个人设备。 3. 技术实现方式：常见的个域网技术包括蓝牙(Bluetooth)、红外线通信(IrDA)、ZigBee等近距离无线通信技术。 4. 区别于家庭网络：家庭网络通常指家庭内的WiFi网络,而个域网的范围和用途都更加灵活。 所以选B是正确的,因为将个域网仅限定在"家庭环境"的背景下是不准确的,这种说法过于狭窄,没有体现出个域网的完整概念和应用范围。
576 | 单选题 | 在不同速度的设备之间传送数据， 。 | A. 必须采用同步控制方式 B. 必须采用异步控制方式 C. 既可以采用同步控制也可以采用异步控制方式 D. 必须采用应答控制方式 | C | 在不同速度设备之间传输数据时,可以根据实际需求选择同步或异步的控制方式,因此C选项是正确的。 同步控制方式要求发送方和接收方按照相同的时钟频率工作,适用于速度相近或要求实时性较高的场景。而异步控制方式允许发送方和接收方以不同的速度工作,通过握手信号来协调数据传输,更灵活但效率可能较低。 选择哪种控制方式主要取决于: 1. 设备之间的速度差异程度 2. 数据传输的实时性要求 3. 系统的复杂度和成本考虑 分析其他选项: A错误:不是必须采用同步方式,对于速度差异较大的设备,同步方式可能会造成等待时间过长 B错误:不是必须采用异步方式,当设备速度相近时,同步方式可能更简单高效 D错误:应答控制是一种具体的控制机制,而不是必须的唯一选择,可以根据需求选择其他控制方式 因此在不同速度设备间传输数据时,应当根据具体情况灵活选择合适的控制方式。
577 | 单选题 | 一张转换图只包含有限个状态，其中有一个被认为是初态，最多只有一个终态。 （） | A. 正确 B. 错误 | B | 这道题目考察了有限状态自动机的基本概念。选项B"错误"是正确答案，因为原题目陈述"一张转换图只包含有限个状态，其中有一个被认为是初态，最多只有一个终态"这个说法是错误的。 具体分析如下： 1. 一个有限状态自动机（FSA）可以有多个终态，这是FSA的基本特征之一。题目中说"最多只有一个终态"的说法是错误的。实际上： - 一个FSA必须有且仅有一个初态 - 可以有零个或多个终态 - 图中就展示了一个具有多个终态的FSA示例 2. 从实际应用角度来看，多终态的设计在很多场景下都是必要的，比如： - 词法分析器中识别多种不同的token - 正则表达式匹配中接受多种不同的模式 - 协议状态机中的多个正常结束状态 3. A选项"正确"是错误的，因为原题描述违背了FSA的基本定义，一个FSA是可以包含多个终态的。 所以这道题的正确答案确实是B，因为原描述中关于终态数量的限制说法是错误的。
578 | 单选题 | 编译程序是对高级语言程序的解释执行。 () | A. 正确 B. 错误 | B | 编译程序不是对高级语言程序进行解释执行,而是将高级语言源程序翻译成目标程序(通常是机器语言程序)的过程。编译程序和解释程序是两种不同的程序执行方式。 编译程序的工作过程是: 1. 将源程序一次性翻译成目标程序 2. 生成可执行文件 3. 然后才能执行程序 而解释程序的工作过程是: 1. 将源程序逐条解释成机器指令 2. 边解释边执行 3. 不生成目标程序 常见的编译型语言如C、C++、Pascal等,它们的程序必须经过编译才能执行。而常见的解释型语言如Python、JavaScript等,它们的程序可以直接由解释器解释执行。 所以A选项错误地混淆了编译和解释这两个概念,B选项正确指出了这个错误。编译和解释是两种不同的程序执行方式,不能混为一谈。
579 | 单选题 | 在程序运行过程中， 确定下一条指令的物理地址的计算表达式是 （ ）。 | A. DS*16+SI B. ES*16+DI C. CS*16+IP D. SS*16+SP | C | 在计算机系统中,下一条指令的物理地址是由代码段寄存器CS和指令指针IP共同决定的,计算公式为CS*16+IP。 这是因为: 1. CS(Code Segment)存放代码段的段基址,代表程序代码所在内存段的起始地址 2. IP(Instruction Pointer)是指令指针寄存器,存放段内偏移地址 3. 由于段地址是以16字节为单位的,所以CS要乘以16 4. CS和IP的组合可以确定下一条要执行指令的准确物理地址 分析其他选项: A. DS*16+SI是计算数据段中某个数据的物理地址,用于字符串操作源地址 B. ES*16+DI是计算附加段中某个数据的物理地址,用于字符串操作目标地址 D. SS*16+SP是计算堆栈段中某个数据的物理地址,用于堆栈操作 这些选项都是用于访问数据的地址计算,而不是用于获取下一条指令的地址。在程序执行过程中,CPU始终需要根据CS:IP来获取下一条要执行的指令的物理地址。
580 | 单选题 | RFID 卡的读取方式（ ） | A. CCD或光束扫描 B. 电磁转换 C. 无线通信 D. 电擦除、写入 | C | RFID(射频识别)技术通过无线通信方式进行数据传输和读取,是一种非接触式自动识别技术。所以C选项"无线通信"是正确答案。 分析其他选项: A选项"CCD或光束扫描"是条形码扫描的读取方式,与RFID无关。CCD和光束扫描需要有可见的条形码,而RFID可以隐藏在物体内部。 B选项"电磁转换"虽然RFID确实利用了电磁原理,但这只是其工作原理的一部分,不是完整的读取方式。RFID的核心是通过无线电波进行信息传输。 D选项"电擦除、写入"是描述EEPROM等存储器的读写特性,虽然RFID标签中可能使用这类存储器,但这不是RFID卡的读取方式。 实际工作中,RFID系统主要包含读写器和标签两部分,它们之间通过无线电波进行通信。读写器发射无线电波,当标签进入有效范围时,通过天线接收能量并将存储的信息通过无线方式传回读写器,从而完成识别过程。
581 | 单选题 | 下面四个选项中不属于SPOOLing系统特点的是（ ） | A. 提高了内存的利用率 B. 提高了I/O操作的速度 C. 将独占设备改造为共享设备 D. 实现了虚拟设备功能 | A | SPOOLing(Simultaneous Peripheral Operations On-Line)是一种数据缓冲技术，A选项"提高了内存的利用率"是错误的。恰恰相反，SPOOLing技术需要在磁盘上开辟一个大容量的缓冲区，这实际上占用了更多的存储空间。 分析其他选项： B正确：SPOOLing通过将低速的I/O设备上的数据传送到高速磁盘上，实现了高速缓冲，提高了I/O操作速度。 C正确：SPOOLing技术将独占式设备（如打印机）改造为共享设备，允许多个进程同时输出，系统会将各进程的输出数据依次存放在SPOOLing缓冲区中，实现了对设备的共享使用。 D正确：SPOOLing实现了虚拟设备功能，它通过预输入、缓存和推迟输出等方式，使得每个用户感觉自己在独占设备，实际上是对设备的虚拟化管理。 总的来说，SPOOLing是一种重要的外部设备管理技术，它的主要特点是提高I/O速度、实现设备共享和虚拟设备功能，但并不会提高内存利用率。
582 | 单选题 | 某SRAM芯片，存储容量为64K*16位，该芯片的地址线和数据线数目为() | A. 16,16 B. 64,8 C. 16,64 D. 64,16 | A | 这道题目考察SRAM存储芯片的基本概念和容量计算。 64K*16位意味着: 1. 存储空间为64K个单元，每个单元16位 2. 64K = 2^16，说明需要16根地址线才能寻址64K个存储单元 3. 每个存储单元存储16位数据，因此需要16根数据线 选项A(16,16)正确，因为： - 16根地址线：可以寻址2^16=64K个存储单元 - 16根数据线：对应每个存储单元的16位数据宽度 其他选项错误原因： B(64,8)错误： - 64根地址线过多，实际只需16根 - 8根数据线不足，无法传输16位数据 C(16,64)错误： - 64根数据线过多，实际只需16根 D(64,16)错误： - 64根地址线过多，实际只需16根 - 数据线数目正确
583 | 单选题 | 2009 年 6 月，欧盟委员会向欧盟议会、理事会、欧洲经济和社会委员会及地区委员会递交了《欧盟物联网行动计划》（ Internet of Things-An action plan for Europe ），意在引领世界物联网发展。 | A. 正确 B. 错误 | A | 该说法正确。2009年6月,欧盟确实推出了《欧盟物联网行动计划》(Internet of Things-An action plan for Europe),这是一个具有重要战略意义的政策文件。 这份行动计划的推出体现了欧盟在物联网领域的前瞻性战略眼光和领导意愿。该计划的主要目标就是要引领全球物联网的发展,具体包括: 1. 推动物联网技术研发和创新 2. 加强物联网基础设施建设 3. 促进物联网产业发展和应用 4. 解决物联网发展中的隐私保护等问题 5. 建立物联网国际标准 这一行动计划的出台时间(2009年)也恰逢物联网概念开始在全球兴起之际,充分显示了欧盟在物联网领域的战略前瞻性,以及力图在这一新兴领域占据全球领导地位的雄心。因此题目中所述完全符合历史事实,判断为正确。
584 | 单选题 | 停车场管理系统主要功能有：出入口身份识别与控制、无线传感、 IC 卡授权管理、统计管理、系统集成。 | A. 正确 B. 错误 | B | 这道题目描述的停车场管理系统功能不完整。实际上,一个完整的停车场管理系统还应包含以下关键功能: 1. 车位管理功能 - 包括空车位显示、车位导航、车位预订等 2. 收费管理功能 - 包括费率设置、计费、缴费、发票打印等 3. 视频监控功能 - 实时监控停车场情况,保障安全 4. 报警功能 - 对异常情况进行报警提示 5. 数据备份功能 - 确保系统数据安全性 题目中仅列举了出入口控制、IC卡管理、统计等基础功能,缺少了以上这些重要的功能模块。现代停车场管理系统是一个复杂的集成系统,需要多个子系统协同工作才能实现完整的停车场智能化管理。 从系统工程的角度来看,停车场管理系统的功能应该是全方位的,不仅要满足基本的进出管理需求,还要考虑到安全性、便利性、可靠性等多个方面。因此选择B是正确的,题目所列功能不够完整和全面。
585 | 单选题 | 堆式动态分配申请和释放存储空间遵守_____原则。 | A. 先请先放 B. 先请后放 C. 后请先放 D. 任意 | D | 堆式动态存储分配管理实际上是一个灵活的内存管理机制,不需要遵循严格的先进先出或后进先出等原则。 D选项"任意"是正确的,因为: 1. 堆中的内存空间可以根据需要在任意时刻申请 2. 申请到的内存空间可以在不再需要时随时释放 3. 内存的分配和释放顺序没有固定规则,完全取决于程序的实际需求 分析其他选项: A选项"先请先放"错误 - 这种方式过于死板,限制了内存管理的灵活性 B选项"先请后放"错误 - 这实际上是栈的特点,不适用于堆的管理方式 C选项"后请先放"错误 - 同样是一种固定模式,不符合堆的动态特性 堆的这种灵活性使其特别适合处理那些大小不固定、生命周期不确定的数据。程序可以根据实际需求,在任何时候申请内存,在不需要时释放,这正是堆式存储管理的优势所在。
586 | 单选题 | 下列不属于标准冯 · 诺依曼计算机体系结构部件的是() | A. 寄存器 B. 控制器 C. 运算器 D. 输入与输出设备 | A | 冯·诺依曼计算机体系结构包含五大基本部件:运算器、控制器、存储器、输入设备和输出设备。寄存器实际上是存储器的一部分,而不是独立的基本部件,因此A选项不属于标准的冯·诺依曼体系结构部件。 分析其他选项: B选项控制器:负责指令的解释和执行,控制整个计算机系统的运行,是冯·诺依曼体系结构的基本部件。 C选项运算器:负责算术运算和逻辑运算,是冯·诺依曼体系结构的基本部件。 D选项输入与输出设备:负责计算机系统与外界的信息交换,是冯·诺依曼体系结构的基本部件。 补充说明:寄存器是CPU内部的高速存储部件,属于存储器的范畴。虽然在现代计算机中扮演着重要角色,但从体系结构的角度来看,它是属于存储器这个基本部件之下的具体组成部分。
587 | 单选题 | 词法分析器的输出结果是 _____ 。 | A. 单词的种别编码 B. 单词在符号表中的位置 C. 单词的种别编码和自身值 D. 单词自身值 | C | 词法分析器的主要任务是将源程序文本分解成一系列单词,其输出结果应当包含单词的种别编码(token)和单词的自身值(value)这两个关键信息。因此C选项"单词的种别编码和自身值"是正确答案。 具体分析其他选项： A选项"单词的种别编码"是不完整的,仅有种别编码无法完整表达单词的信息,比如对于数字常量10和20,它们的种别编码相同,但值不同。 B选项"单词在符号表中的位置"也是不准确的。符号表是编译器的一个重要数据结构,但不是所有的单词都需要登记到符号表中,比如运算符、界符等就不需要。 D选项"单词自身值"同样是不完整的,因为不同类型的单词可能具有相同的值,必须通过种别编码来区分,比如数字1和字符'1'的值相同但类型不同。 词法分析的完整输出应包含: 1. 种别编码 - 标识单词的类型(如标识符、常量、运算符等) 2. 自身值 - 记录单词的具体内容 这两项信息缺一不可,才能为后续的语法分析提供完整的输入。
588 | 单选题 | 将微程序存储在EPROM中的控制器是______控制器。 | A. 静态微程序 B. 毫微程序 C. 动态微程序 D. 微程序 | A | EPROM是可擦除可编程只读存储器,具有掉电后仍能保持数据的特性。存储在EPROM中的微程序一旦写入就保持不变,直到被重新编程,属于静态微程序控制器。 分析各选项: A正确:静态微程序控制器的微指令存储在只读存储器(ROM)或EPROM中,控制信号的组合在系统工作时保持不变。 B错误:毫微程序是微程序的进一步细分,不是一种控制器类型。 C错误:动态微程序控制器的微指令存储在随机存储器(RAM)中,可以在系统运行时动态修改控制信号。与EPROM的固定存储特性不符。 D错误:微程序只是一种控制方式的统称,不能表示具体的控制器类型。需要明确是静态还是动态微程序控制器。 因此,基于EPROM的存储特性和微程序控制器的工作原理,正确答案是静态微程序控制器。
589 | 单选题 | 对于浮点数，在字长和表数精度一定的条件下，尾数基值越大，表数效率（ ）。 | A. 变低 B. 变高 C. 不变 D. 单调下降 | B | 对于浮点数的表示，当字长(总位数)和精度固定时，尾数基值越大，表数效率确实会变高。这里详细解释原因： 1. 尾数基值增大的影响： - 较大的基值意味着每一位可以表示更多的数值 - 相同位数可以表示更大范围的数据 - 能用更少的位数表示相同的数值 2. 表数效率的定义： - 表数效率指的是在有限存储空间内能表示的有效数据位数 - 效率越高意味着可以表示更多的有效数字 3. 具体分析： - 例如：以2为基和以16为基相比，16进制每位可表示4位二进制的信息量 - 因此基值越大，同样长度可以编码更多信息，表数效率就更高 其他选项分析： A错误：基值增大会提高而不是降低表数效率 C错误：基值变化确实会影响表数效率，不会保持不变 D错误：表数效率会随基值增大而提高，不是下降的关系 因此B选项"变高"是正确的答案。这也是为什么在计算机系统中经常使用较大的基值(如16进制)来提高数据表示的效率。
590 | 单选题 | 写出下列程序在X86上的运行结果 struct mybitfields { unsigned short a : 4; unsigned short b : 5; unsigned short c : 7; } test void main(void) { int i; test.a = 2; test.b = 3; test.c = 0; i = *((short *)&test); printf("%d\n", i); } | A. 30 B. 50 C. 60 D. 20 | B | 这道题目考察位域(bit fields)的存储方式和位操作。 在给定的代码中，定义了一个结构体mybitfields，包含3个位域成员: - a占4位 - b占5位 - c占7位 程序中给这些位域赋值: a = 2 (二进制0010) b = 3 (二进制00011) c = 0 (二进制0000000) 在X86架构中，这些位域是按照从低位到高位的顺序排列的。所以最终在内存中的排列是: 0010 00011 0000000 将这个二进制数转换为十进制: - a在低4位: 0010 - b在中间5位: 00011 - c在高7位: 0000000 合并后得到二进制数: 0000000 00011 0010 = 50(十进制) 因此答案选B:50。 分析其他选项: A(30)错误:没有正确理解位域的存储顺序 C(60)错误:计算结果偏大,可能是位的排列顺序理解错误 D(20)错误:计算结果偏小,可能是某些位的值统计遗漏 关键是要理解: 1. 位域在内存中的排列顺序(从低位到高位) 2. 正确计算二进制数到十进制的转换
591 | 单选题 | IEEE802.15.4 是一种经济、高效、低数据速率（ <250kbps ）、工作在 2.4GHz 和 868/928MHz 的无线技术，用于个人区域网和对等网络。 | A. 正确 B. 错误 | A | IEEE802.15.4标准的描述是正确的。该标准是一种面向低速率无线个人区域网(LR-WPAN)的技术规范,具有以下特点: 1. 工作频段:标准规定了2.4GHz和868/928MHz两个频段,这使其具有良好的穿透性和抗干扰能力。 2. 数据传输速率:最高速率不超过250kbps,这个速率对于一般的传感器网络和控制应用来说已经足够。 3. 经济性:由于采用简单的通信协议和硬件设计,使得基于该标准的设备成本较低。 4. 应用场景:主要用于个人区域网络(PAN)和点对点(P2P)网络通信,特别适合短距离、低功耗的应用场景。 5. 能效特性:采用低功耗设计,使得设备可以使用电池长期工作。 这些特征使IEEE802.15.4成为物联网、工业控制、智能家居等领域的重要无线通信标准之一。因此题目中的描述完全符合IEEE802.15.4的技术特征和应用特点。
592 | 单选题 | 智慧地球是 ( ) 提出来的。 | A. 德国 B. 日本 C. 法国 D. 美国 | D | "智慧地球"(Smart Earth)概念是由美国IBM公司在2008年11月提出的。当时IBM公司总裁彭明盛(Sam Palmisano)在纽约外交关系协会的演讲中首次提出这一理念,旨在通过新一代信息技术,使地球变得更"智慧"。 分析各选项: A错误:德国虽然在工业4.0等智能制造领域有重要贡献,但并非"智慧地球"概念的提出者。 B错误:日本在智能机器人等领域处于领先地位,但"智慧地球"概念并非由日本提出。 C错误:法国在数字化转型方面有自己的战略,但不是"智慧地球"理念的发源地。 D正确:美国IBM公司提出"智慧地球"概念后,引发了全球范围内对智慧城市、智能交通等领域的广泛关注和实践。这一理念强调利用物联网、云计算等技术,将各类传感器嵌入和装备到电网、铁路、桥梁、隧道、建筑、水利设施等各种物体中,形成"物联网",并实现智能化管理。
593 | 单选题 | 程序中的表达式语句在语义翻译时不需要回填技术。 () | A. 正确 B. 错误 | A | 表达式语句在语义翻译时不需要回填技术,这个说法是正确的。 主要原因如下: 1. 表达式语句(如赋值语句、函数调用等)是顺序执行的,不涉及控制流的跳转 2. 表达式语句的目标代码可以直接生成,代码位置是确定的 3. 回填技术主要用于需要向前跳转或回跳的控制语句中,如if-else、while等 举例说明: - 表达式语句如 a = b + c; 可以直接翻译成相应的目标代码 - 而if语句需要回填,因为翻译条件判断时还不知道true分支的具体位置 - while语句也需要回填,因为需要在循环体结束时回跳到循环条件判断处 因此B选项错误。回填技术是用于解决控制语句中跳转地址未知的问题,而表达式语句不存在这个问题,可以直接进行代码生成。这是编译原理中的重要概念。
594 | 单选题 | 在UNIX系统中，目录结构采用（ ） | A. 单级目录结构 B. 二级目录结构 C. 单纯树形目录结构 D. 带链接树形目录结构 | D | UNIX系统采用带链接的树形目录结构,这是最灵活和高效的目录组织方式。这种结构具有以下特点: 1. 基本结构是树形的,从根目录(/)开始,形成一个倒置的树形结构 2. 支持硬链接和符号链接,使得同一文件可以在不同目录下被访问 3. 允许文件和目录之间建立链接关系,增加了文件组织的灵活性 4. 便于文件的分类管理和查找 分析其他选项: A错误:单级目录结构过于简单,所有文件都在同一层次,不适合管理大量文件 B错误:二级目录结构层次太少,限制了文件组织的灵活性,不能满足复杂的文件管理需求 C错误:单纯的树形结构虽然已经具备层次关系,但缺少链接功能,文件共享和访问不够方便 UNIX采用带链接的树形目录结构,不仅保持了树形结构的层次清晰特点,还通过链接机制提供了更灵活的文件组织方式,这是现代操作系统普遍采用的目录结构。
595 | 单选题 | 一个上下文无关文法 G 包括四个组成部分，它们是：一组非终结符号，一组终结符号， 一个开始符号，以及一组 _____ 。 | A. 句子 B. 句型 C. 单词 D. 产生式 | D | 上下文无关文法(Context-Free Grammar, CFG)是形式语言理论中的重要概念,由四个基本组成部分构成。其中"产生式"(Productions)是正确答案,因为它是文法中定义推导规则的核心组成部分。 一个上下文无关文法G的四个组成部分分别是: 1. 非终结符号集合(Non-terminal symbols) 2. 终结符号集合(Terminal symbols) 3. 开始符号(Start symbol) 4. 产生式集合(Productions) 产生式是定义非终结符如何推导出其他符号串的规则,形如A→α,其中A是非终结符,α是终结符和非终结符的串。没有产生式就无法进行语法推导。 分析其他选项: A选项"句子"错误:句子是由终结符构成的串,是文法生成的结果,而不是文法的组成部分 B选项"句型"错误:句型是推导过程中的中间形式,也是文法应用的结果 C选项"单词"错误:单词通常指终结符,已经包含在第二个组成部分中 所以产生式(D选项)是缺失的第四个组成部分的正确答案。
596 | 单选题 | 编译过程可分为（ ）个阶段，如果不进行代码优化，可省去其中2个阶段。 | A. 8 B. 6 C. 2 D. 1 E. 3 | B | 编译过程通常包含6个主要阶段:词法分析、语法分析、语义分析、中间代码生成、代码优化和目标代码生成。如果不进行代码优化,可以省去优化阶段中的局部优化和全局优化这2个阶段。因此B选项(6个阶段)是正确的。 分析其他选项: A错误:8个阶段过多,标准编译过程不包含这么多主要阶段 C错误:2个阶段过少,即使去掉优化阶段,仍然需要其他4个基本阶段 D错误:1个阶段明显不符合编译过程的复杂性 E错误:3个阶段不足以完成完整的编译过程 具体解释这6个阶段: 1. 词法分析:将源程序分解成单词符号 2. 语法分析:将单词符号组合成各类语法短语 3. 语义分析:对语法短语进行语义审查 4. 中间代码生成:将源程序翻译成中间语言 5. 代码优化(可省略):对中间代码进行局部优化和全局优化 6. 目标代码生成:生成目标机器代码 当不需要优化时,可以跳过优化阶段中的局部优化和全局优化,但其他阶段都是编译必需的基本步骤。
597 | 单选题 | 有以下程序 #include <stdio.h> int main() { int i = 1; i = i ^ i; printf("%d\n", i); return 0; } 程序运行后的输出结果是？ | A. 1 B. -1 C. 0 D. 7 | C | 本题考查位运算中按位异或运算符,异或运算只有在两个比较的位不同时其结果是1,否则结果为0,i^i运算符两边相同,所以结果为0,选项C正确。
598 | 单选题 | 下面指令执行后，变量DAB中的内容是（ ）。 DAW DW 2A05H DAB DB 0FAH : MOV AL，BYTE PRT DAW SUB DAB，AL | A. 0DAH B. 0FAH C. 0F5H D. 0D0H | C | 这道题考察汇编语言中字节和字级数据操作的理解。让我们逐步分析指令的执行过程： 1. DAW DW 2A05H 定义了一个字型变量,值为2A05H 2. DAB DB 0FAH 定义了一个字节型变量,值为0FAH 3. MOV AL,BYTE PRT DAW 将DAW的低字节(05H)送入AL 4. SUB DAB,AL 用DAB减去AL的值 计算过程: DAB原值 = 0FAH AL的值 = 05H 0FAH - 05H = 0F5H 所以最终DAB的值为0F5H 因此C选项0F5H是正确答案。 分析其他选项： A选项0DAH：未进行正确的减法运算 B选项0FAH：这是DAB的初始值,未考虑减法操作 D选项0D0H：计算错误 这个题目主要考察了： 1. 字(word)和字节(byte)的区别 2. 汇编语言中的减法运算 3. BYTE PRT的低字节寻址方式 4. 十六进制数的基本运算
599 | 单选题 | 与编译系统相比，解释系统 _____ 。 | A. 比较简单 , 可移植性好 , 执行速度快 B. 比较复杂 , 可移植性好 , 执行速度快 C. 比较简单 , 可移植性差 , 执行速度慢 D. 比较简单 , 可移植性好 , 执行速度慢 | D | 相比编译系统，解释系统的主要特点体现在三个方面：复杂度、可移植性和执行速度。D选项"比较简单、可移植性好、执行速度慢"准确描述了解释系统的特征。 具体分析如下： 1. 复杂度：解释系统直接对源程序进行解释执行，不需要生成目标代码，结构相对简单。 2. 可移植性：解释系统不依赖特定的硬件平台，只要在不同平台上实现了相应的解释器，就可以运行相同的源程序，因此可移植性好。 3. 执行速度：因为解释系统需要边解释边执行，每条指令都要经过解释过程，所以执行速度相对较慢。 分析其他选项： A错误：虽然解释系统确实比较简单且可移植性好，但执行速度并不快，这是解释系统的主要缺点之一。 B错误：解释系统结构相对简单，而不是复杂；且执行速度不快。 C错误：解释系统的可移植性是很好的，而不是差；这是解释系统的重要优势之一。
600 | 单选题 | 在存储器中留60个字的空单元的伪指令是（ ）。 | A. ARRAY EQU 60 B. ARRAY DW 60 C. ARRAY DB 60 DUP（？） D. ARRAY DW 60 DUP（？） | D | 在汇编语言中，DUP运算符用于重复定义数据，而"？"表示未初始化的数据。ARRAY DW 60 DUP(?)正确定义了60个字(word)的未初始化存储空间。 具体分析各选项： D正确：DW表示定义字(word)类型数据，每个字占2个字节，60 DUP(?)表示重复60次未初始化的字空间，正好满足题目要求的60个字的空单元。 A错误：EQU是等值符号，只是给常数60定义一个符号名ARRAY，并不会分配存储空间。 B错误：ARRAY DW 60只是定义了一个值为60的字变量，而不是60个字的空间。 C错误：DB表示定义字节(byte)类型数据，每个字节占1个字节，虽然也定义了60个空间，但不是60个字的空间，而是60个字节的空间。 因此，只有D选项正确地定义了60个字的未初始化存储空间。这在汇编程序中是常用的数组或缓冲区定义方式。
601 | 单选题 | 对于一个内存地址是32位、内存页是8KB的系统。0X0005F123这个地址的页号与页内偏移分别是多少。 | A. 46 0X00001113 B. 47 0X00001113 C. 47 0X00001123 D. 48 0X00001113 | C | 对于32位地址、页面大小为8KB的系统,我们可以通过以下步骤计算页号和页内偏移: 1. 8KB = 8 * 1024 = 8192 bytes = 2^13 bytes 所以页内偏移需要13位二进制位来表示 2. 将0X0005F123转换为二进制: 0X0005F123 = 0000 0000 0000 0101 1111 0001 0010 0011 3. 由于页内偏移是13位,那么: - 右边13位(0001 0010 0011)是页内偏移 = 0x1123 - 左边的19位(0000 0000 0000 0101 111)是页号 = 47 所以C选项(47 0X00001123)是正确的。 分析其他选项: A错误:页号46不正确,且页内偏移0x1113与实际计算结果不符 B错误:虽然页号47正确,但页内偏移0x1113与实际不符 D错误:页号48不正确,且页内偏移0x1113与实际不符 这个计算过程体现了虚拟内存管理中地址转换的基本原理,将连续的虚拟地址空间映射到物理内存页的机制。
602 | 单选题 | 下列关于 RISC 的叙述中，错误的是 | A. RISC普遍采用微程序控制器 B. RI SC大多数指令在一个时钟周期内完 C. RISC的内部通用寄存器数量相对CISC多 D. RISC的指令数、寻址方式和指令格式种类相对CI SC少 | A | RISC（精简指令集计算机）采用的是硬布线控制器而不是微程序控制器，因此A选项错误。硬布线控制器相比微程序控制器执行速度更快，这也符合RISC追求高性能的设计理念。 分析其他选项： B正确：RISC的指令执行时间都比较短，大多数指令确实能在一个时钟周期内完成，这是RISC的重要特点之一。 C正确：RISC采用装载/存储结构，需要更多的通用寄存器来减少访存次数，提高指令执行效率。通常RISC处理器会包含32个或更多通用寄存器。 D正确：RISC遵循简单原则，指令数量少（通常50-100条），指令格式规整统一，寻址方式简单。这种设计便于指令流水线的实现，提高了处理效率。 RISC的核心设计理念是追求简单高效，采用硬布线控制、统一的指令格式、较多的通用寄存器等特点，都是为了实现更高的处理性能。选项A提到的微程序控制是CISC的特点，与RISC的设计理念相悖。
603 | 单选题 | 构造编译程序应掌握 ______ 。 | A. 源程序 B. 目标语言 C. 编译方法 D. 以上三项都是 | D | 构建编译程序是一项复杂的系统工程，需要全面掌握源程序、目标语言和编译方法这三个关键要素。选项D"以上三项都是"是正确答案。 具体分析如下： 1. 源程序（选项A）： - 需要深入理解源程序的语法规则和语义 - 掌握源程序的词法分析和语法分析方法 - 理解源程序的各种语言结构 2. 目标语言（选项B）： - 了解目标机器的指令系统 - 掌握目标代码的生成原理 - 理解目标语言的特点和约束 3. 编译方法（选项C）： - 掌握各种编译优化技术 - 理解代码生成算法 - 掌握中间代码生成和优化方法 选项A、B、C分别只强调了其中一个方面，都是片面的。编译程序的构造需要综合运用这三个方面的知识，缺一不可。因此选择D"以上三项都是"最为全面和准确，能够完整地描述构造编译程序所需要掌握的关键要素。
604 | 多选题 | 以下关于读屏障、写屏障、通用屏障和优化屏障说法正确的是（ ） | A. 读屏障用于保证读操作有序。屏障之前的读操作一定会先于屏障之后的读操作完成，写操作不受影响 B. 优化屏障则用于限制编译器的指令重排 C. 写屏障可用于限制读、写操作顺序 D. 通用屏障则对读写操作都有作用 | ABD | 这道题目考察了不同类型内存屏障的作用和特点。 选项A正确:读屏障的作用是确保读操作的顺序性,它保证屏障之前的读操作一定会在屏障之后的读操作之前完成。而写操作的顺序不受读屏障影响,这符合读屏障的定义。 选项B正确:优化屏障主要作用是限制编译器的指令重排。编译器在优化代码时可能会改变指令顺序,优化屏障可以防止这种重排,保证代码按预期顺序执行。 选项C错误:写屏障只用于保证写操作的顺序,即屏障之前的写操作一定会在屏障之后的写操作之前完成。它不能用于限制读操作的顺序。 选项D正确:通用屏障(全能屏障)同时具有读屏障和写屏障的功能,可以保证屏障前后所有的读写操作都按照正确的顺序执行,是最强的内存屏障类型。 内存屏障是实现内存一致性的重要机制,在并发编程中起着关键作用。不同类型的内存屏障各有特点,需要根据具体场景选择合适的屏障类型。
605 | 单选题 | 12位无符号整数的范围是： | A. 0˜32767 B. 0˜4095 C. 0˜65535 D. 0˜4096 | B | 12位无符号整数实际上就是用12个二进制位来表示一个非负整数。要确定其范围,我们需要计算12位二进制数能表示的最大值和最小值。 最小值很容易确定: - 由于是无符号数,所以最小值就是0 最大值的计算: - 12位全为1时的值为2^12 - 1 = 4095 - 所以12位无符号整数的范围是0~4095 分析所有选项: A错误:0~32767是15位无符号整数的范围 B正确:0~4095正是12位无符号整数的范围 C错误:0~65535是16位无符号整数的范围 D错误:0~4096超出了12位无符号整数的最大值4095 知识点补充: n位无符号整数的取值范围计算公式: - 最小值:0 - 最大值:2^n - 1 其中n为二进制位数 因此B选项0~4095完全符合12位无符号整数的取值范围。
606 | 单选题 | 包含有 64 个处理单元的阵列计算机，是（ ）类。 | A. SISD B. SIMD C. MISD D. MIMD | B | 根据Flynn分类法,该题目描述的是一个典型的SIMD(单指令流多数据流)计算机系统。 SIMD系统的特点是: - 只有一个控制单元发出指令流 - 有多个处理单元并行执行相同的指令 - 每个处理单元处理不同的数据 - 特别适合进行向量/矩阵运算等规则的并行计算 题目中提到的64个处理单元的阵列计算机,正是SIMD的典型架构 - 由一个控制器统一发出指令,64个处理单元同时执行相同的运算操作,但是处理不同的数据。 分析其他选项: A(SISD):单指令流单数据流,是传统的串行计算机,只有一个处理器,不符合题意。 C(MISD):多指令流单数据流,理论上存在但实际很少使用,且不符合阵列计算机特征。 D(MIMD):多指令流多数据流,虽然也是并行系统,但每个处理器可以执行不同的指令,不符合阵列计算机同步执行相同指令的特点。
607 | 单选题 | 设备管理中， 常用的缓冲技术有单缓冲、双缓冲、循环缓冲和缓冲池，这样的说法正确吗？ | A. 正确 B. 不正确 | A | 这道题目考察了设备管理中常用的缓冲技术知识。A选项正确,因为题目中列举的单缓冲、双缓冲、循环缓冲和缓冲池确实都是设备管理中常用的缓冲技术。 让我们分别解释这几种缓冲技术: 1. 单缓冲:在内存中设置一个缓冲区,用于临时存放输入输出数据。CPU与设备之间的数据传输通过这个缓冲区完成。 2. 双缓冲:设置两个大小相等的缓冲区,当一个缓冲区进行输入输出操作时,另一个缓冲区可以同时进行CPU操作,提高了设备利用率。 3. 循环缓冲:又称为环形缓冲,是一种首尾相接的缓冲区结构,常用于速度不匹配的生产者-消费者问题中。 4. 缓冲池:在内存中设置多个缓冲区组成的缓冲池,根据需要动态分配使用,具有更好的灵活性。 这些缓冲技术各有特点,都是为了解决CPU与外设之间速度不匹配的问题,提高系统的并行性和效率。因此该说法是正确的。
608 | 单选题 | 既是左递归又是右递归的文法必定是二义性文法。 | A. 正确 B. 错误 | A | 一个既是左递归又是右递归的文法确实必定是二义性文法。这个结论是正确的。 理由如下: 1. 左递归文法的特点是形如 A → Aα 的产生式,表示非终结符A的推导可以从左边开始递归 2. 右递归文法的特点是形如 A → βA 的产生式,表示非终结符A的推导可以从右边开始递归 3. 当一个文法同时具有这两种递归形式时,对于同一个输入串可以产生不同的推导顺序: - 可以选择先进行左递归的推导 - 也可以选择先进行右递归的推导 4. 这就导致同一个句子可以得到多个不同的语法树,这正是二义性文法的定义 举个例子: 假设有文法 A → AA ¦ a 这个文法既有左递归(A → AA)也有右递归(A → AA) 对于输入串"aaa",可以有多种不同的推导方式,产生不同的语法树,证明它是二义性的。 因此这个结论是完全正确的,选择A是对的。
609 | 单选题 | 下列关于立即寻址方式操作数所在位置的说法正确的是（ ）。 | A. 操作数在指令中 B. 操作数在寄存器中 C. 操作数地址在寄存器 D. 操作数地址（主存）在指令中 | A | 立即寻址方式是指令寻址方式的一种,其特点是操作数直接包含在指令代码中。选项A正确地指出了立即寻址方式下操作数的位置就在指令中。 分析其他选项: B错误:操作数在寄存器中是寄存器寻址方式的特点,而不是立即寻址方式。 C错误:操作数地址在寄存器中是寄存器间接寻址方式的特点,与立即寻址方式不符。 D错误:操作数地址在指令中是直接寻址方式的特点,立即寻址方式中存放的是操作数本身而不是地址。 补充说明:立即寻址方式的优点是不需要访问存储器就能得到操作数,执行速度快;缺点是指令长度增加,且操作数的位数受指令格式的限制。在实际编程中,立即寻址方式常用于赋初值等操作。
610 | 单选题 | 有64个结点的网络的PM2I函数的个数是（ ）。 | A. 4 B. 6 C. 8 D. 12 | D | 在网络中,PM2I(Perfect minimal 2-independent)函数是一个重要的概念。对于有64个结点的网络,PM2I函数的个数是12个,选D是正确的。 计算过程如下: 1. 对于有n个结点的网络(n=2^k),其PM2I函数的个数与k直接相关 2. 64 = 2^6,说明k=6 3. 当k=6时,PM2I函数的个数计算公式为: k*2 = 6*2 = 12 为什么其他选项错误: A(4)错误:这个数值过小,不符合计算公式 B(6)错误:虽然k=6,但需要乘以2 C(8)错误:这个数值介于正确值之前,但不符合计算规律 补充说明: PM2I函数是网络中的一种重要函数,它满足: - 最小性(Minimal) - 完美性(Perfect) - 2-独立性(2-independent) 这些特性决定了其在特定规模网络中的数量。对于2^k个结点的网络,PM2I函数的个数总是k*2。 因此,对于64个结点(2^6)的网络,PM2I函数的个数就是12个。
611 | 单选题 | 能够将高级语言源程序加工为目标程序的系统软件是（ ） | A. 解释程序 B. 汇编程序 C. 编译程序 D. 编辑程序 | C | 编译程序是将高级语言源程序转换为机器语言目标程序的系统软件,能够完整地将源程序一次性翻译成目标程序,这是 C 选项正确的原因。 分析其他选项: A选项解释程序:它是边解释边执行的,不会生成目标程序,而是对源程序进行逐条解释执行,如Python解释器。 B选项汇编程序:它只能将汇编语言转换为机器语言,不能处理高级语言。汇编程序是将汇编语言源程序翻译成机器语言目标程序的程序。 D选项编辑程序:它是用于创建和修改源程序文本的工具软件,不具备将源程序转换为目标程序的功能。主要用于程序的输入、修改等文本编辑工作。 从程序语言的翻译过程来看,编译程序是将高级语言转换为机器语言的关键工具。它通过词法分析、语法分析、语义分析、中间代码生成、代码优化和目标代码生成等步骤,最终生成可执行的目标程序。
612 | 单选题 | 如果一个文法存在某个句子对应两棵不同的语法树，则称这个文法是二义的。 () | A. 正确 B. 错误 | A | 这个说法是正确的。在编译原理中,二义性文法是指对于某个句子可以构造出两个或以上不同的语法树(推导树)的文法。 具体解释: 1. 二义性的定义:如果一个文法能够为某个句子生成多个不同的语法分析树,那么这个文法就是二义的。 2. 举例说明: 比如表达式 A+B*C 在没有明确运算符优先级的文法中可能有两种不同的解释: - (A+B)*C - A+(B*C) 这样就会产生两棵不同的语法树,说明这个文法是二义的。 3. 二义性的影响: - 会导致语法分析时产生歧义 - 可能影响程序的正确性 - 在实际编程语言设计中需要避免二义性 4. 解决方法: - 通过改写文法规则消除二义性 - 引入运算符优先级 - 增加括号等限定符 因此A选项"正确"是对的,这是编译原理中关于二义性文法的标准定义。B选项"错误"显然不对,因为这个定义准确反映了二义性文法的本质特征。
613 | 单选题 | 用高级语言编写的源程序转化为可执行程序，必须经过（）。 | A. 汇编和解释 B. 编辑和链接 C. 编译和链接 D. 解释和编译 | C | 高级语言源程序转换为可执行程序需要经过编译和链接两个主要步骤。编译过程将源代码转换为目标代码(机器码),链接过程将目标代码与所需的库文件组合成最终的可执行程序。 分析各选项: C正确:编译和链接是生成可执行程序的必要步骤。编译器将源代码翻译成目标代码,链接器将多个目标文件和库文件组合成完整的可执行程序。 A错误:汇编是将汇编语言转换为机器码的过程,解释是一种不同的程序执行方式,这两个过程并不是生成可执行文件的必经步骤。 B错误:编辑是编写源代码的过程,属于程序开发阶段,不是生成可执行文件的步骤。 D错误:解释和编译是两种不同的程序执行方式。解释执行是逐条将源代码转换成机器码并立即执行,不会生成可执行文件。而题目明确问的是生成可执行程序的过程。
614 | 单选题 | 数组多路通道的“数据宽度”是（ ）。 | A. 单字节 B. 双字节 C. 定长数据块 D. 不定长数据块 | C | 数组多路通道是计算机中常见的数据传输机制,其数据宽度采用定长数据块的形式。这是因为: 1. 定长数据块传输方式可以简化控制逻辑,提高传输效率。处理器和内存之间通过固定大小的数据块进行数据交换,能够保持稳定的数据传输节奏。 2. 定长设计便于硬件电路实现,可以预先分配合适的缓冲区大小,避免可变长度带来的复杂性。 分析其他选项: A错误:单字节的数据宽度过窄,无法满足现代计算机系统对数据吞吐量的要求,会造成传输效率低下。 B错误:双字节的数据宽度同样不够理想,现代计算机系统通常采用更大的数据块进行传输。 D错误:不定长数据块会增加控制复杂度,降低传输效率,且硬件实现困难,不适合作为多路通道的数据宽度。 使用定长数据块作为数据宽度,既保证了传输效率,又便于硬件实现和控制,是数组多路通道最合理的设计选择。
615 | 单选题 | 假设某就绪队列中有10个进程，以时间片轮流方式进行进程调度，如果系统时间片为100ms，CPU进行进程切换需要20ms，则系统开销所占的比率约为（） | A. 2% B. 10% C. 20% D. 50% | C | 让我们来计算系统开销的比率。 在这个问题中: - 总共有10个进程 - 每个进程执行时间片为100ms - 每次进程切换耗时20ms - 执行一轮所有进程需要: * 有效工作时间 = 10个进程 × 100ms = 1000ms * 进程切换时间 = 10次切换 × 20ms = 200ms * 总时间 = 1000ms + 200ms = 1200ms 系统开销比率 = 进程切换时间/总时间 × 100% = 200/1200 × 100% ≈ 20% 因此C选项(20%)是正确答案。 分析其他选项: A(2%): 明显过小,没有正确计算切换时间占比 B(10%): 低估了系统开销,切换开销占比实际更大 D(50%): 过高估计了系统开销,实际切换时间不会占用一半时间 这个结果说明在进行进程调度时,系统在进程切换上会损失约1/5的时间,这是一个相当显著的开销,在实际系统设计中需要认真考虑时间片大小的选择。
616 | 单选题 | 完成同指令XCHG AX，BX相同功能的指令或指令序列是（ ） | A. MOV AX，BX B. MOV BX，AX C. PUSH AX POP BX D. MOV CX，AX MOV AX，BX MOV BX，CX | D | XCHG AX,BX指令的功能是交换AX和BX寄存器中的内容。D选项通过使用第三个寄存器CX作为中间临时存储,实现了相同的交换功能。具体执行过程是: 1. MOV CX,AX 先将AX的值保存到CX中 2. MOV AX,BX 将BX的值送入AX 3. MOV BX,CX 将之前保存在CX中的AX的原值送入BX 这样就完成了AX和BX内容的交换。 分析其他选项: A. MOV AX,BX 只是单向传送,将BX的值复制到AX中,不能实现交换 B. MOV BX,AX 也是单向传送,将AX的值复制到BX中,不能实现交换 C. PUSH AX和POP BX 这个序列只是将AX的值复制给了BX,同样不能实现交换 要实现两个寄存器内容的交换,要么使用XCHG指令,要么需要借助第三个寄存器作为中转。D选项正确地使用了这种方法。
617 | 单选题 | 如代数据段名为DATA_SEG，它的起始地址为20A00H，对数据段寄存器DS赋值段地址值的方法是（ ）。 | A. MOV DS，20A0H B. ASSUME DS：DATA_SEG C. DATA_SEG SEGMENT D. MOV AX，DATA_SEG MOV DS，AX | D | 在汇编语言中,直接向段寄存器赋值是不允许的,必须通过通用寄存器作为中转。因此D选项使用AX寄存器作为中介来设置DS的值是正确的做法。 具体分析: 1. D选项采用的方法是: - 先将数据段DATA_SEG的值赋给AX寄存器 - 再将AX的值赋给DS段寄存器 这是标准的段寄存器赋值方式。 2. 其他选项错误原因: A选项错误:不能直接将立即数20A0H赋值给DS段寄存器 B选项错误:ASSUME指令只是告诉汇编程序DS将使用DATA_SEG,并不会真正给DS赋值 C选项错误:DATA_SEG SEGMENT只是定义了数据段,并不涉及DS的赋值操作 补充说明: - 8086CPU规定,不能直接用MOV指令把一个数据送入段寄存器 - 必须通过通用寄存器中转,这是CPU的硬件结构决定的 - 这种设计可以确保段寄存器的赋值操作更可靠和安全 因此要给段寄存器DS赋值,必须像D选项那样通过通用寄存器作为中转。
618 | 单选题 | 执行下列指令序列后，正确的结果是（ ）。 MOV AL，81H ADD AL，AL ADC AL，AL | A. AL=05H B. AL=204H C. AL=04H D. AL=205H | A | 让我们通过8086汇编指令的执行过程逐步分析: 1. MOV AL,81H 首先将81H(二进制:1000 0001)存入AL寄存器 2. ADD AL,AL AL与自身相加:81H + 81H = 102H 由于AL是8位寄存器,只能保存结果的低8位,所以AL=02H 此时由于有进位,CF(进位标志)=1 3. ADC AL,AL ADC指令会将AL与自身相加,并加上之前的进位位CF 所以:02H + 02H + 1 = 05H 因此最终AL=05H,A选项正确。 分析其他选项: B错误:204H超出了8位AL寄存器的范围(0-FFH) C错误:没有考虑ADC指令会加上进位位CF D错误:205H超出了8位AL寄存器的范围,且计算结果也不正确 这道题目主要考察: - 8位寄存器的数值范围 - ADD指令的进位效果 - ADC指令会将进位标志CF加入运算 - 二进制运算的基本原理
619 | 单选题 | 设 A，B的八位二进制补码为 1111 1010 和 0000 1010 ，那么 AB乘积的补码为：（） | A. 11000100 B. 10011100 C. 10100101 D. 11010101 | A | 让我们一步一步计算这个二进制补码乘法: 1. 首先确定两个数的十进制值: A = 1111 1010 (补码) = -6 (十进制) B = 0000 1010 (补码) = 10 (十进制) 2. 计算十进制乘积: -6 × 10 = -60 3. 将-60转换为八位二进制补码: 60的二进制是: 0011 1100 取反加1得到-60的补码: 1100 0100 因此A选项1100 0100正是-60的八位二进制补码表示,为正确答案。 分析其他选项: B. 1001 1100 = -100(十进制),不是正确结果 C. 1010 0101 = -91(十进制),不是正确结果 D. 1101 0101 = -43(十进制),不是正确结果 补充说明:在进行带符号数的乘法运算时,需要: 1. 先将补码转换为原码求出十进制值 2. 进行十进制乘法运算 3. 将结果转换为对应的补码形式 这道题展示了二进制补码乘法的完整计算过程。
620 | 单选题 | 计算机中使用总线结构便于增减外设，同时 。 | A. 减少了信息传输量 B. 提高了信息传输速度 C. 减少了信息传输线的条数 D. 三者均正确 | C | 总线结构是计算机系统中广泛采用的一种互连方式。选项C"减少了信息传输线的条数"是正确的,因为总线结构采用一组共享的传输线路,多个部件可以共享同一组总线进行信息传输,这样就大大减少了需要的连接线数量。 分析其他选项的错误之处: A错误:总线结构并不会减少信息传输量,信息传输量取决于实际需要传输的数据量。 B错误:总线结构本身并不直接提高信息传输速度。实际上,由于总线是共享资源,在同一时刻只能有一对设备在通信,这可能会造成传输瓶颈。 D错误:因为A和B选项都不正确,所以"三者均正确"的说法显然是错误的。 总线结构的主要优点在于: 1. 结构简单,便于设备的增减 2. 大大减少了系统互连的物理线路 3. 便于系统扩展 4. 提高了系统的可维护性 但同时也存在一些局限性,如总线带宽会成为系统性能的瓶颈,总线争用等问题。
621 | 单选题 | 通过改造文法来消除二义性并不总是可行的。请问这句话的说法是正确的吗？ | A. 是 B. 否 | A | 这句话的说法是正确的。在编程语言和编译原理中,并非所有的二义性文法都可以通过改造来消除二义性。 主要原因如下: 1. 某些语言的语法本身就具有内在的二义性特征,这种二义性是语言设计所必需的。 2. 有些情况下,即使尝试改造文法,也可能会引入新的二义性或导致文法变得过于复杂难以使用。 3. 某些二义性文法可能需要上下文信息才能消除歧义,仅通过改造文法的方式无法解决。 4. 在某些应用场景中,保留一定程度的二义性反而是必要的,强行消除可能会影响语言的表达能力。 B选项错误,因为它否定了上述事实。实践中确实存在无法通过改造来消除二义性的文法,这是编译原理中的一个基本认知。所以认为所有二义性都可以通过改造文法来消除是不正确的。 这个概念的理解对于编译器设计和语言处理非常重要,因为它提醒我们在处理二义性问题时要考虑多种解决方案,而不是仅仅依赖于文法改造。
622 | 单选题 | 内存按字节编址,地址区间为[90000H,CFFFFH],若用32K*8bit的存储器芯片构成该内存,需要__块 | A. 2 B. 4 C. 8 D. 16 | C | 让我们一步步分析解答这道题: 1. 首先计算地址范围: CFFFFH - 90000H = 3FFFFH 转换为十进制就是262143个地址 2. 计算所需存储容量: 每个地址对应1个字节(8bit),所以总容量为262144字节≈256KB 3. 分析存储器芯片规格: 题目给出的是32K*8bit的存储器,即每片可存储32KB 4. 计算所需芯片数量: 256KB ÷ 32KB = 8片 所以选C是正确的。 分析其他选项: A(2片)错误:2片存储器只能提供64KB容量,远小于所需的256KB B(4片)错误:4片存储器只能提供128KB容量,不足以覆盖所需空间 D(16片)错误:16片存储器可提供512KB容量,超出了实际需求,造成资源浪费 这道题考察了存储器容量计算的基本方法,关键是要先确定所需的总容量,再根据单片存储器的容量计算所需数量。计算过程要注意单位的统一换算。
623 | 单选题 | MOV CL，8 ROL AX，CL OR AX，BX 假设AX=0012H，BX=0034H，那么上述程序段执行后，AX中的结果是（ ）。 | A. 1234H B. 3412H C. 0046H D. 0034H | A | 让我们逐步分析这段汇编程序的执行过程： 1. MOV CL,8 - 将数值8放入CL寄存器中 2. ROL AX,CL - 将AX寄存器中的值左循环移位8位 3. OR AX,BX - 将AX与BX进行按位或运算 具体计算过程： 1. 初始值：AX=0012H，BX=0034H 2. ROL AX,CL（左循环移位8位）： - 0012H的二进制形式：0000 0000 0001 0010 - 左循环移位8位后：0001 0010 0000 0000 - 转换为16进制：1200H 3. OR AX,BX： - AX=1200H，BX=0034H - 1200H OR 0034H = 1234H 因此A选项1234H是正确答案。 分析其他选项： B选项3412H：没有正确理解ROL指令的效果，混淆了字节顺序 C选项0046H：可能是直接将AX和BX进行OR运算，忽略了ROL指令 D选项0034H：仅仅是BX的值，完全忽略了指令的执行过程 这个题目主要考察了汇编语言中的ROL（循环左移）指令和OR（按位或）指令的理解与运用。
624 | 单选题 | 要求将A，B两个字符的ASCⅡ码41H，42H顺序存放在连续两个字存储单元中，可选用的语句是（ ）。 | A. DA1 DB ‘AB’ B. DA1 DW ‘AB’ C. DA1 DB 0ABH D. DA1 DW 0ABH | A | 这道题目考察了汇编语言中字符存储的基本概念。A选项"DA1 DB 'AB'"是正确的,因为: 1. DB伪指令用于定义字节数据,正好满足每个字符占用一个字节的要求 2. 使用单引号'AB'的形式可以直接存储字符的ASCII码值 3. 系统会自动将字符A转为41H,字符B转为42H,并按顺序存储 分析其他选项的错误原因: B选项"DA1 DW 'AB'"错误: - DW定义的是字(word)类型,占用2个字节 - 这种写法会导致字符以相反的顺序存储(因为是低字节在前) C选项"DA1 DB 0ABH"错误: - 这种写法只定义了一个字节的数据0ABH - 无法同时存储两个字符的ASCII码 D选项"DA1 DW 0ABH"错误: - 使用DW定义字类型不合题意 - 0ABH表示一个十六进制数,而不是两个字符的ASCII码 因此A选项是唯一正确的答案,它能够按要求将字符A、B的ASCII码值41H、42H顺序存放在连续的两个字节单元中。
625 | 单选题 | 词法分析器的输出结果是 ____ 。 | A. 单词的种别编码 B. 单词在符号表中的位置 C. 单词的种别编码和自身值 D. 单词自身值 | C | 词法分析器是编译器的重要组成部分，它的主要功能是将源程序的字符串转换成记号流(token stream)。词法分析器的输出结果应当包含完整的词法单元信息，即C选项"单词的种别编码和自身值"是正确的。 具体分析如下： 1. 单词的种别编码：表示该词法单元的类型，如标识符、关键字、运算符等 2. 单词自身值：表示该词法单元的具体内容，如标识符的名称、数字的值等 分析其他选项： A错误：仅输出种别编码是不够的，因为无法区分相同类型但不同值的词法单元 B错误：符号表位置只是词法分析器的辅助信息，不是主要输出 D错误：仅输出单词值，缺少类型信息，后续的语法分析无法正确处理 举例说明：对于语句 "int a = 1;" 词法分析器输出应包含： - int： - a： - =： - 1： - ;： 因此，词法分析器的输出必须同时包含单词的种别编码和自身值，才能为后续的编译阶段提供完整的信息。
626 | 单选题 | IA32下的分页机制下，标准分页是多大？ | A. 1k B. 4k C. 1m D. 4m | B | IA32架构的分页机制中,标准页大小为4KB(4096字节),这是B选项正确的原因。这个页大小是Intel从386处理器开始就采用的标准大小,已经成为了业界的通用标准。 4KB大小的页面是经过权衡后的最优选择: 1. 足够大,可以有效减少页表项数量,降低内存开销 2. 又不会过大,能够较好地控制内存碎片,提高内存利用率 3. 是2的整数次幂(2^12),便于地址转换的计算 分析其他选项: A(1KB)错误:太小了,会导致页表过大,系统开销增加 C(1MB)错误:虽然IA32支持大页(以提高TLB命中率),但标准页大小不是1MB D(4MB)错误:这是IA32支持的大页(PSE)大小,但不是标准页大小 此外,4KB的页大小还具有以下优势: - 与大多数操作系统的内存管理单元(MMU)兼容 - 与硬盘等存储设备的块大小匹配度较好 - 在程序局部性原理下,能较好平衡空间局部性和时间局部性
627 | 单选题 | 算符优先关系表一定存在对应的优先函数，但其对应的优先函数可能不唯一。请问这句话的说法是正确的吗？ | A. 是 B. 否 | B | 优先函数一定存在对应的算符优先关系表,但反过来,已知算符优先关系表,不一定能找到对应的优先函数。故此说法是错误的。 原因分析: 1. 算符优先关系表中包含算符之间大于(>)、小于( 2. 优先函数是一个数值函数,对每个终结符赋予一个数值。两个相邻算符的优先关系由它们的函数值之差决定: - 如果f(a) > f(b),则a > b - 如果f(a) = f(b),则a = b - 如果f(a) 3. 但有些算符优先关系表无法用优先函数来表示。例如: 假设有算符a、b、c,它们的关系是: a > b b > c c > a 这种循环关系用优先函数是无法表示的,因为无法同时满足f(a)>f(b)、f(b)>f(c)和f(c)>f(a)。 所以B是正确答案,A选项的说法是错误的。这也说明了算符优先关系表比优先函数的表达能力更强。
628 | 单选题 | 微机中访问速度最快的存储器是（ ）。 | A. CD－ROM B. 硬盘 C. U盘 D. 内存 | D | 内存又称主存，是CPU能直接寻址的存储空间，由半导体器件制成。内存的特点是存取速率快。故正确答案为D选项。
629 | 单选题 | 与十进制数28.5625相等的四进制数是 | A. 121.30 B. 221.30 C. 121.31 D. 130.21 | D | 这道题目考察十进制小数转换为四进制数的计算过程。 求解步骤: 1. 整数部分28转四进制: 28÷4=7余0 7÷4=1余3 1÷4=0余1 从下往上读得到整数部分为130 2. 小数部分0.5625转四进制: 0.5625×4=2.25(取整数部分2) 0.25×4=1.00(取整数部分1) 所以小数部分是0.21 3. 合并整数和小数部分得到:130.21 因此D选项130.21是正确答案。 分析其他选项: A选项121.30错误:整数部分计算有误 B选项221.30错误:整数部分计算有误 C选项121.31错误:整数部分和小数部分都计算有误 转换过程的关键是: - 整数部分除4取余数,从下往上读 - 小数部分乘4取整数,从上往下读 - 需要精确计算每一步,任何一步出错都会导致最终结果错误
630 | 单选题 | 为使CX=-1时，转至MINUS而编制了一指令序列，其中错误的序列是（ ）。 | A. INC CX JZ MINUS B. SUB CX，0FFFFH JZ MINUS C. AND CX，0FFFFH JZ MINUS D. XOR CX，0FFFFH JZ MINUS | C | 这道题目考察了汇编指令对CX=-1的判断。C选项错误,其他选项都是正确的。 分析如下: 当CX=-1时,其二进制表示为1111 1111 1111 1111。 A选项:INC CX将使CX值加1变为0,JZ指令判断零标志位ZF=1时跳转,结果正确。 B选项:SUB CX,0FFFFH实际是CX减去-1,结果为0,JZ指令判断结果正确。 C选项:AND CX,0FFFFH执行与运算,当CX=-1时结果仍为-1(0FFFFH)而不是0,所以JZ判断零标志位不成立,无法跳转到MINUS。 D选项:XOR CX,0FFFFH执行异或运算,当CX=-1时结果为0,JZ指令判断结果正确。 AND指令用于按位与运算,对相同的数进行AND运算结果仍为原数。而题目要求判断CX=-1并跳转到MINUS,所以C选项的指令序列无法完成要求的功能。因此C是错误选项。 总之,要判断CX是否等于-1并实现跳转,可以通过INC、SUB、XOR等指令将CX转换为0,再用JZ判断,但不能用AND指令。
631 | 单选题 | 循环控制指令LOOPNZ继续执行循环的条件是（ ）。 | A. CX≠0且ZF=1 B. CX≠0且ZF=0 C. CX≠0或ZF=1 D. CX≠0或ZF=0 | B | LOOPNZ是一个重要的循环控制指令,它检查两个条件来决定是否继续执行循环。B选项"CX≠0且ZF=0"是正确的,因为LOOPNZ指令需要同时满足以下两个条件才会继续循环: 1. CX寄存器的值不等于0(CX≠0) 2. 零标志位ZF=0 这两个条件必须同时成立(逻辑与关系),缺一不可。每执行一次LOOPNZ,CX的值会自动减1。当CX减为0或ZF变为1时,循环就会结束。 分析其他选项: A错误:把ZF=1写成了条件之一,实际上应该是ZF=0才继续循环 C错误:把"且"改成了"或",使用了错误的逻辑关系 D错误:同C,使用了"或"的逻辑关系,而不是正确的"且"的关系 这个指令在需要特定次数的循环,且要根据运算结果(ZF标志位)来决定是否提前结束循环的场景下非常有用。
632 | 单选题 | 以下哪个行为，不会明显加剧客户端运行过程中的卡顿： | A. 在主线程集中处理耗时的操作 B. 在子线程集中处理耗时的操作 C. 在其它进程集中处理耗时的操作 D. 提高后台线程的优先级 E. 降低主线程的优先级 F. 页面存在多个重叠显示的控件 | C | 在应用程序运行过程中,客户端出现卡顿主要是由于主线程被阻塞导致的。C选项"在其它进程集中处理耗时的操作"是正确的,因为这种方式不会影响当前进程的主线程执行。 分析其他选项: A选项错误:在主线程处理耗时操作会直接导致UI无响应,造成明显卡顿。主线程应该专注于UI渲染和用户交互。 B选项错误:虽然在子线程处理耗时操作比在主线程好,但如果子线程任务过重,仍会争夺CPU资源,影响主线程的执行效率。 D选项错误:提高后台线程优先级会使其获得更多CPU时间片,反而会加剧与主线程的资源竞争,可能导致卡顿。 E选项错误:降低主线程优先级会减少其获得的CPU时间片,直接影响UI渲染和交互响应速度,加剧卡顿。 F选项错误:多个重叠显示的控件会增加渲染负担,需要更多的GPU资源来处理重叠区域的绘制,容易造成卡顿。 跨进程处理可以充分利用多核CPU资源,通过IPC机制进行通信,不会直接影响主进程的性能,是一种较好的解决方案。
633 | 单选题 | 假设寄存器为 8 位，用补码形式存储机器数，包括一位符号位，那么十进制数 -25 在寄存器表示为： | A. 67H B. 99H C. E6H D. E7H | D | 要将十进制数-25转换为8位补码表示,需要按以下步骤计算: 1. 先将-25的绝对值25转换为二进制: 25 = 00011001(二进制) 2. 对于负数,需要求补码: - 先取反: 11100110 - 再加1: 11100111 3. 将11100111转换为16进制: 1110 0111 = E7H 所以-25的8位补码表示为E7H,对应选项D。 分析其他选项: A. 67H = 0110 0111(二进制) 表示+103,不是-25的补码表示 B. 99H = 1001 1001(二进制) 虽然最高位是1表示负数,但不是-25的补码表示 C. E6H = 1110 0110(二进制) 这是对25取反后的结果,但没有进行"+1"操作,所以不是最终的补码结果 补码的计算过程:原码→反码→补码,对于负数需要将除符号位外的所有位取反再加1。这种表示方式的优点是可以将减法运算转换为加法运算。
634 | 单选题 | 已知BX=2000H，SI=1234H，则指令MOV AX，[BX+SI+2]的源操作在（ ）中。 | A. 数据段中偏移量为3236H的字节 B. 附加段中偏移量为3234H的字节 C. 数据段中偏移量为3234H的字节 D. 附加段中偏移量为3236H的字节 | A | 要计算指令MOV AX，[BX+SI+2]的源操作地址，需要将基址寄存器BX、变址寄存器SI和位移量2相加。 BX = 2000H SI = 1234H 位移量 = 2 将它们相加: 2000H + 1234H + 2 = 3236H 因此源操作数的有效地址是3236H。该指令使用默认的数据段DS，所以源操作数位于数据段中偏移地址为3236H的位置。 分析各选项: A正确:源操作数确实位于数据段中偏移量为3236H的位置 B错误:该指令使用默认的数据段DS而不是附加段，且偏移地址计算错误 C错误:偏移地址计算错误，实际是3236H而不是3234H D错误:既使用了错误的段(附加段)，偏移地址也不正确 这是一道典型的8086汇编寻址方式计算题，要特别注意: 1. 基址变址寻址时要将基址寄存器、变址寄存器和位移量相加 2. 默认使用数据段DS，除非有段超越前缀
635 | 单选题 | 下面指令语句中，语法正确的是（ ）。 | A. INC [BX] B. CMP [BX]，60 C. JMP FAR OPR D. MOV WORD PTR [BX]，5 | D | 这道题目考察了汇编语言中指令的语法规则。D选项"MOV WORD PTR [BX]，5"是正确的,因为它完整地遵循了汇编语言的语法规范:使用WORD PTR显式指定了操作数的大小,且整个指令格式符合MOV指令的要求。 分析其他选项的错误原因: A. "INC [BX]"语法不完整,因为对内存操作时需要指定操作数大小(BYTE PTR或WORD PTR)。 B. "CMP [BX]，60"也缺少了内存操作数大小说明,正确写法应该是"CMP BYTE PTR [BX]，60"或"CMP WORD PTR [BX]，60"。 C. "JMP FAR OPR"的语法错误,FAR关键字后应该是完整的段地址:偏移地址形式,而不是简单的操作数OPR。 D选项正确的具体原因: 1. MOV是有效的指令助记符 2. WORD PTR正确指定了内存操作数的大小 3. [BX]表示有效的寄存器间接寻址 4. "5"是合法的立即数 5. 整个指令的格式和操作数的使用都符合汇编语言规范
636 | 单选题 | 循环指令LOOPNZ终止循环的条件是（ ）。 | A. CX=0，且ZF=0 B. CX=0，或ZF=1 C. CX≠0，且ZF=0 D. CX≠0，或ZF=1 | B | LOOPNZ指令是一个条件循环指令,它的终止条件是CX=0或ZF=1,因此B选项是正确答案。 让我们详细分析LOOPNZ指令的工作原理: 1. LOOPNZ每执行一次,CX寄存器的值会自动减1 2. 指令会检查两个条件: - CX是否等于0 - ZF标志位是否为1 3. 只要满足这两个条件中的任意一个,循环就会终止 分析其他选项: A错误: "CX=0且ZF=0"是一个错误组合,因为LOOPNZ指令满足任一条件就会终止,不需要同时满足两个条件 C错误: "CX≠0且ZF=0"恰恰相反,这是循环继续执行的条件,而不是终止条件 D错误: "CX≠0或ZF=1"的逻辑完全相反,当CX不等于0时循环应该继续而不是终止 LOOPNZ指令常用于需要计数且需要检查某个条件的循环场景,比如在字符串处理中查找特定字符时。它提供了一种既可以通过计数控制也可以通过条件控制的灵活循环方式。
637 | 单选题 | 如下描述中，错误的是____。 | A. SATA硬盘因为有机械部件，随机读写时会发生磁头的物理运动。主流硬盘的平均寻道时间在几毫秒到几十毫秒 B. SATA硬盘读写的最小单位是扇区,扇区的大小是512字节或者4k C. 文件系统读写硬盘的最小单位也是扇区 D. SSD支持随机读写.但是一般读性能要好于写性能 E. SSD的随机读写延时要比SATA低两个数量级 F. SSD根据使用技术的不同，写的寿命是有限的，需要软件进行写优化，确保存储单元的写次数基本同步增长 | C | 文件系统读写硬盘时的最小单位实际是块(block),而不是扇区。块是由多个扇区组成的。这是C选项错误的关键原因。 分析其他选项: A选项正确:SATA硬盘属于机械硬盘,包含机械运动部件(磁头等),在进行随机读写时需要磁头移动定位,这个过程会产生寻道时间,一般在几毫秒到几十毫秒不等。 B选项正确:SATA硬盘的物理读写最小单位确实是扇区(sector),传统硬盘扇区大小是512字节,现代硬盘多采用4K大小的扇区。 D选项正确:SSD固态硬盘支持随机读写,由于其读取过程不涉及寻道等机械动作,且写入需要先擦除再写入,所以读性能普遍优于写性能。 E选项正确:相比SATA机械硬盘需要的寻道时间,SSD的随机读写延迟确实要低2个数量级左右。 F选项正确:SSD的存储单元有擦写次数限制,需要通过磨损均衡等技术来优化写入分布,确保各个存储单元的使用寿命大致相同。这是SSD控制器的重要功能之一。 总的来说,这道题主要考察了对存储设备(SATA硬盘和SSD)基本特性的理解,以及操作系统文件系统层面的知识。
638 | 多选题 | 物联网跟人的神经网络相似，通过各种信息传感设备，把物品与互联网连接起来，进行信息交换和通讯，下面哪些是物联网的信息传感设备：（ ） | A. 射频识别（RFID）芯片 B. 红外感应器 C. 全球定位系统 D. 激光扫描器 | ABCD | 物联网(IoT)的信息传感设备是实现物与物、物与人之间信息交换的重要硬件基础。题目中列出的四个选项都是常见的物联网传感设备,它们各自具有不同的功能特点: 射频识别(RFID)芯片:通过无线电信号识别特定目标并读写相关数据,不需要识别系统与特定目标之间建立机械或光学接触。广泛应用于物流跟踪、门禁系统等场景。 红外感应器:能够感知物体发出的红外线辐射,用于检测物体的运动、温度等信息。常见于自动照明、安防监控等系统。 全球定位系统(GPS):通过卫星信号确定物体的地理位置信息,提供定位、导航等功能。在车辆跟踪、智能物流等领域应用广泛。 激光扫描器:利用激光测距原理获取物体的形状、距离等信息,可用于三维建模、工业检测等场景。 这些设备都能够采集、转换和传输特定类型的信息,是物联网感知层的重要组成部分。它们通过不同的技术手段,共同构成了物联网系统获取外界信息的"感官系统",因此都属于物联网的信息传感设备。
639 | 单选题 | 在微机中，西文字符所采用的编码是（ ） | A. EBCDIC码 B. ASCII码 C. 国标码 D. BCD码 | B | 西文字符所采用的编码是 ASCII 码。
640 | 单选题 | 多任务处理机实现的并行主要是 （ ） 。 | A. 微操作级并行 B. 操作级并行 C. 指令级并行 D. 任务级并行 | D | 多任务处理机实现的是任务级并行(D选项),因为它能够同时执行多个独立的任务或进程。每个处理器可以独立执行不同的任务,实现真正的并行计算。 分析其他选项: A选项错误:微操作级并行是指在CPU内部对微操作进行并行处理,这是单处理器内部实现的一种并行方式,不是多任务处理机的主要特点。 B选项错误:操作级并行主要是指在单个处理器中同时执行多个操作的能力,通常通过流水线等技术实现,这也不是多任务处理机的核心特征。 C选项错误:指令级并行是指在单个处理器中同时执行多条指令的能力,通过超标量等技术实现,这同样不是多任务处理机的主要特点。 多任务处理机通过多个处理器硬件资源的支持,能够实现多个任务的真实并行执行,不同处理器可以同时处理不同的任务,这种并行度要远高于单处理器的指令级、操作级或微操作级并行。因此任务级并行是多任务处理机最主要的并行特征。
641 | 单选题 | 在汇编语言程序中，对END语句的叙述正确的是（ ）。 | A. END语句是一可执行语句 B. END语句表示程序执行到此结束 C. END语句表示源程序到此结束 D. END语句在汇编后要产生机器码 | C | END语句是汇编语言中的一条特殊语句,它标识源程序的结束位置。C选项正确,因为END语句的主要功能就是告诉汇编程序源代码到此结束,不再继续向下扫描和翻译。 分析其他选项: A错误:END语句不是可执行语句,它是一条汇编伪指令,只是用来标识源程序结束的位置,不会被转换成机器指令执行。 B错误:END语句并不是用来控制程序执行流程的,它只是一个编译阶段的标识。程序的实际执行结束是由具体的指令(如RET、HLT等)来决定的。 D错误:END语句作为汇编伪指令,在汇编过程中不会产生任何机器码,它只是告诉汇编程序源代码结束的标记。 综上所述,END语句的本质是一个源程序结束标记,它不产生机器码,不参与程序执行,仅在汇编阶段起作用。这就是为什么C选项"END语句表示源程序到此结束"是正确答案。
642 | 单选题 | 在转移历史表中记录信息字段不可能的是（ ）。 | A. 转移指令 B. 转移指令之后的若干条指令 C. 目标地址 D. 目标地址之后的若干条指令 | B | 在计算机体系结构中,转移历史表(Branch History Table)是用于分支预测的重要组件。它需要记录关键信息来提高预测准确率。 B选项"转移指令之后的若干条指令"是不可能记录在转移历史表中的,原因如下: 1. 转移历史表的主要目的是预测分支是否会发生,只需要记录能帮助预测的信息 2. 转移指令后的指令内容对预测没有帮助,记录这些信息会浪费存储空间 3. 这些指令可能会随程序修改而改变,不具有参考价值 分析其他选项为什么是可能记录的信息: A. 转移指令:需要记录以识别是哪条分支指令 C. 目标地址:记录分支跳转的目标位置,用于预取指令 D. 目标地址之后的若干条指令:可以预取这些指令以提高性能 因此,转移历史表通常会记录转移指令、目标地址等对预测有帮助的信息,而不会记录对预测无用的转移指令之后的指令内容。
643 | 单选题 | RFID 卡（ ）可分为：主动式标签（ TTF ）和被动式标签（ RTF ）。 | A. 按供电方式分 B. 按工作频率分 C. 按通信方式分 D. 按标签芯片分 | C | RFID卡按通信方式划分为主动式(TTF)和被动式(RTF)标签是准确的。通信方式指的是RFID标签和读写器之间进行信息交换的方式。 主动式标签(TTF, Tag Talk First)是指标签主动向读写器发送信号;被动式标签(RTF, Reader Talk First)是指标签在接收到读写器发出的射频信号后才能被激活并反射信号。这种分类直接关系到标签和读写器间的通信交互方式。 分析其他选项: A错误:按供电方式分类虽然也可以分为主动式和被动式,但题目中明确提到了TTF和RTF,这是通信方式的专业术语。 B错误:按工作频率分类通常分为低频、高频、超高频等,与题目所述TTF和RTF无关。 D错误:按标签芯片分类通常是根据芯片的存储容量、读写性能等特性来划分,与通信方式无关。
644 | 单选题 | 构造 LR 分析器的任务就是产生 LR 分析表。 () | A. 正确 B. 错误 | A | 这道题目考察了LR分析器的基本概念和工作原理。A选项正确,因为构造LR分析器的核心任务就是要生成LR分析表。LR分析表包含了ACTION表和GOTO表,它们分别用于指导分析器进行规约和移进操作。 LR分析表的构造是一个复杂的过程,主要包括以下步骤: 1. 构造项目集规范族 2. 根据项目集规范族构造DFA(确定有限自动机) 3. 根据DFA填写ACTION表和GOTO表 有了LR分析表后,LR分析器才能按照表中的指示来正确地进行语法分析。分析器通过查表来决定下一步该执行移进还是规约操作,从而完成对输入串的分析。 B选项错误,因为构造LR分析表确实是构造LR分析器的关键任务。没有分析表,LR分析器就无法正常工作。分析表承载了语法分析所需的全部信息,是LR分析器的核心组成部分。 总的来说,LR分析表的构造是LR分析器构造过程中最重要也最复杂的环节。
645 | 单选题 | 以下正确的是（ ）。 | A. 机箱是计算机的外特性，属系统结构的研究范围 B. 集成电路芯片的设计是计算机组成原理的研究范围 C. 加法器的设计是计算机实现的研究内容 D. 计算机性能评价是计算机系统结构的研究范围 | D | 在计算机学科体系中，计算机系统结构是研究计算机系统整体性能和效率的重要分支，性能评价确实属于计算机系统结构的核心研究内容，因此D选项正确。 分析其他选项： A错误：机箱属于计算机的物理组成部分，是计算机组成原理的研究范围，而不是系统结构的研究范围。系统结构主要研究计算机系统的功能、性能等逻辑层面的问题。 B错误：集成电路芯片的设计属于计算机硬件实现层面的内容，是计算机实现的研究范围，而不是计算机组成原理的研究范围。组成原理主要研究计算机的基本组成部件及其工作原理。 C错误：加法器的设计属于计算机组成原理的研究内容，因为它是计算机基本运算部件，而不是计算机实现的研究内容。计算机实现主要研究具体的硬件实现技术。 计算机系统可以分为系统结构、组成原理和实现三个层次： - 系统结构研究程序员可见的属性，如指令系统、寻址方式、性能评价等 - 组成原理研究功能部件的组成和工作原理 - 实现研究具体的硬件电路实现方案
646 | 单选题 | 微波 RFID 卡的作用距离（）。 | A. 小于10cm B. 1 ～ 20cm C. 3～8m D. 大于10m | D | RFID按照工作频率可分为低频、高频和微波(超高频)三种。微波RFID工作在更高的频段(如2.45GHz或5.8GHz),具有传输距离远、传输速率快等特点,其有效工作距离可以达到10米以上,因此D选项"大于10m"是正确的。 分析其他选项: A选项"小于10cm"和B选项"1~20cm"的距离范围过短,这类距离范围通常是低频RFID的特征,低频RFID主要工作在125KHz左右。 C选项"3~8m"的距离范围虽然比低频远,但对于微波RFID来说仍然偏短。高频RFID(13.56MHz)的工作距离一般在1米左右,而微波RFID由于采用了更高的工作频率,可以实现更远的通信距离。 微波RFID能够达到较远的工作距离主要基于以下原因: 1. 较高的工作频率使得信号传播损耗小 2. 微波段天线尺寸小,易于实现定向性好的天线 3. 在微波频段可以使用更高效的调制解调技术 因此微波RFID的工作距离可以超过10米,适用于需要远距离识别的应用场景。
647 | 单选题 | ZigBee （）：增加或者删除一个节点，节点位置发生变动，节点发生故障等等，网络都能够自我修复，并对网络拓扑结构进行相应的调整，无需人工干预，保证整个系统仍然能正常工作。 | A. 自愈功能 B. 自组织功能 C. 碰撞避免机制 D. 数据传输机制 | A | 题目描述的是ZigBee网络中一个重要的特性 - 当网络中的节点发生变化(增删、位置变动、故障等)时,网络能够自动修复并调整拓扑结构,无需人工干预就能保持系统正常运行。这正是自愈功能的定义,因此A选项"自愈功能"是正确答案。 分析其他选项: B选项"自组织功能"是指网络能够自动形成初始的网络结构,与题目描述的动态修复和调整不同。 C选项"碰撞避免机制"是指通信过程中防止数据包冲突的机制,与网络结构的自动修复无关。 D选项"数据传输机制"是指网络中数据传输的方式和协议,同样与题目描述的自动修复特性无关。 ZigBee网络的自愈功能是其重要的特点之一,它通过自动发现故障、重新路由、调整拓扑等手段,确保网络在节点变化时仍能维持正常工作,这大大提高了网络的可靠性和实用性。
648 | 单选题 | 指令指针寄存器是（ ）。 | A. IP B. SP C. BP D. PSW | A | IP（Instruction Pointer）是指令指针寄存器，它存储着下一条需要执行的指令在内存中的地址。CPU执行程序时，会根据IP寄存器中的值来获取下一条要执行的指令。 分析其他选项： B、SP（Stack Pointer）是栈指针寄存器，用于指向当前栈顶的位置，主要用于管理函数调用时的栈操作。 C、BP（Base Pointer）是基址指针寄存器，用于访问栈中的数据，通常用作栈帧的基准地址。 D、PSW（Program Status Word）是程序状态字寄存器，用于存储CPU的状态标志位，如进位标志、零标志等。 IP寄存器是程序执行过程中最基本也是最重要的寄存器之一，它通过不断更新来保证程序按照正确的顺序执行指令。每执行一条指令后，IP的值会自动增加，指向下一条指令的地址，从而实现程序的连续执行。
649 | 单选题 | 在微型机系统中，外围设备通过 ______ 与主板的系统总线相连接。 | A. 适配器 B. 设备控制器 C. 计数器 D. 寄存器 | A | 在微型机系统中,适配器作为连接外围设备和主板系统总线的重要接口组件,是正确答案。适配器能够将不同类型的外围设备信号转换为系统总线可以识别的标准信号格式,实现外设与主板之间的数据传输和通信。 分析其他选项: B选项"设备控制器"虽然也参与外设控制,但它是适配器内部的组成部分,主要负责具体的设备控制功能,而不是直接与系统总线连接的接口。 C选项"计数器"是一种用于计数的数字电路,主要用于时序控制等场合,与外设和系统总线的连接无关。 D选项"寄存器"是CPU内部或其他器件内的临时存储单元,用于暂存数据,不是连接外设和系统总线的接口设备。 适配器的重要作用包括: 1. 信号转换:将外设的各种信号转换为系统总线标准信号 2. 接口匹配:提供标准的物理和电气接口 3. 协议转换:实现不同通信协议之间的转换 4. 数据缓冲:提供数据缓冲功能,协调不同设备间的数据传输速度
650 | 单选题 | 在计算机内部，大写字母“G”的ASCⅡ码为“1000111”，大写字母“K”的ASCⅡ码为（ ）。 | A. 1001001 B. 1001100 C. 1001010 D. 1001011 | D | 1000111对应的十进制数是71，则“K”的码值是75，转换成二进制位1001011。故正确答案为D选项。
651 | 单选题 | 硬盘的输入输出适合采用 _______ 方式。 | A. 程序查询 B. 程序中断 C. DMA D. IOP | C | 硬盘作为存储设备,其数据传输量大、速度相对较慢,采用DMA(直接内存访问)方式最为合适。DMA方式允许外设直接与内存进行数据交换,无需CPU直接参与数据传输过程,只需在传输开始和结束时做必要的处理,这样可以大大提高系统效率。 分析其他选项: A. 程序查询方式需要CPU不断轮询检查设备状态,效率低下,不适合大量数据传输的硬盘设备。 B. 程序中断方式虽然比程序查询方式好,但每传输一个数据就要中断一次CPU,对于硬盘这样需要连续大量数据传输的设备来说仍然效率不高。 D. IOP(输入输出处理机)方式是一种更复杂的I/O控制方式,主要用于大型机系统,成本较高,对于普通计算机的硬盘控制来说比较浪费。 因此硬盘采用DMA方式最为合适,既能保证数据传输效率,又能减轻CPU负担。这也是现代计算机系统中普遍采用的方式。
652 | 单选题 | 设AX=0CCBBH，CF=1 AND AX，7FFEH RCR AX，1 上述两条指令执行后，AX和CF中的内容分别是（ ）。 | A. AX=265DH，CF=0 B. AX=265DH，CF=1 C. AX=A65DH，CF=0 D. AX=A65DH，CF=1 | C | 让我们逐步分析这道汇编指令题目: 1. 先看初始状态: AX = 0CCBBH (二进制: 0000 1100 1100 1011 1011) CF = 1 2. 执行 AND AX, 7FFEH: 7FFEH = 0111 1111 1111 1110 结果: AX = 0C4BAH (二进制: 0000 1100 0100 1011 1010) CF保持不变 = 1 3. 执行 RCR AX, 1: RCR是带进位右移指令,将AX和CF一起右移1位 原CF(1)进入AX的最高位 AX最低位移入CF 结果: AX = A65DH (1010 0110 0101 1101) CF = 0 所以C选项(AX=A65DH，CF=0)是正确答案。 分析其他选项: A和B的AX值265DH错误,因为没有考虑到RCR指令会将原CF值(1)移入AX的最高位。 D选项的CF值1错误,因为在RCR操作后,AX的最低位0移入了CF。 这道题目考察了AND指令和RCR指令的具体执行过程,特别是RCR指令同时涉及AX寄存器和CF标志位的变化。需要注意的是RCR指令会将原CF值移入目标操作数的最高位,这是它区别于普通右移指令的关键特征。
653 | 单选题 | 在一个非零无符号二进制整数之后添加一个 0 ，则此数的值为原数的（）。 | A. 4倍 B. 2倍 C. 1/2倍 D. 1/4倍 | B | 【解析】最后位加 0 等于前面所有位都乘以 2 再相加，所以是 2 倍。
654 | 单选题 | 下面的数据传送指令中，错误的操作是（ ）。 | A. MOV SS：[BX+DI]，1000H B. MOV DX，1000H C. MOV WORD PTR[BX]，1000H D. MOV DS，2000H | D | 在8086汇编语言中,向段寄存器直接传送立即数的指令是非法的,因此D选项"MOV DS,2000H"是错误的操作。向段寄存器传送数据必须通过通用寄存器作为中介。 分析其他选项: A选项"MOV SS:[BX+DI],1000H"是合法的,表示将立即数1000H传送到段寄存器SS指向的内存单元中,偏移地址由BX+DI给出。 B选项"MOV DX,1000H"是合法的,表示将立即数1000H传送到DX寄存器中。 C选项"MOV WORD PTR[BX],1000H"是合法的,使用WORD PTR显式指定了操作数的大小为字,将立即数1000H传送到BX指向的内存单元中。 正确的给段寄存器赋值方式应该是: 先将数据传送到通用寄存器,再由通用寄存器传送到段寄存器,如: MOV AX,2000H MOV DS,AX
655 | 单选题 | DA_B EQU BYTE PTR DA_W DA_W DW ‘AB' ，‘CD'，‘EF’，‘GH' ┇ MOV BX，DA_W+3 MOV BH，DA_B+3 执行上述两条指令后，BX中的内容是（ ）。 | A. ‘EF' B. ‘FC' C. ‘CC' D. ‘FF' | C | 这道题目考察汇编语言中数据定义、寻址和变量存取的知识。让我们逐步分析: 1. 关于数据定义: - DA_W 定义了4个字数据:'AB','CD','EF','GH' - DA_B 被定义为 DA_W 的字节指针 - 每个字('AB'等)占用2个字节 2. 指令执行分析: - MOV BX,DA_W+3：将DA_W偏移3个字节后的字(word)赋给BX 从'AB','CD','EF','GH'偏移3字节后是'CD'的后半部分'C' - MOV BH,DA_B+3：将DA_W偏移3个字节后的字节赋给BH 同样位置的一个字节'C'被赋给BH 3. 最终结果: - BH被赋值为'C' - BL保持上一步MOV BX操作的值'C' - 因此BX的值为'CC' 所以C选项'CC'是正确答案。 其他选项分析: A错误:'EF'是原始数据中的第三个字,不是正确的寻址结果 B错误:'FC'的计算过程有误,没有正确理解字节指针的作用 D错误:'FF'完全偏离了正确的寻址计算结果
656 | 单选题 | 若x=103,y=-25,则下列表达式采用8位定点补码运算实现时，会发生溢出的是 （） | A. x+y B. -x+y C. x-y D. -x-y | C | 在8位定点补码运算中,数值范围是[-128,127]。需要分析每个选项是否会导致结果超出这个范围。 x=103, y=-25时: A. x+y = 103+(-25) = 78 结果在范围内,不会溢出 B. -x+y = -103+(-25) = -128 结果刚好在范围内,不会溢出 C. x-y = 103-(-25) = 103+25 = 128 128超出了补码能表示的最大值127,会发生溢出 D. -x-y = -103-(-25) = -103+25 = -78 结果在范围内,不会溢出 所以C选项是正确的。这是因为在8位定点补码中: 1) 当两数相加结果>127时会发生正溢出 2) 当两数相加结果 3) x-y实际上是x+(-y),103+25=128超出了127的上限 其他选项A、B、D的计算结果都在[-128,127]范围内,因此不会发生溢出。这道题很好地考察了定点补码运算的取值范围限制。
657 | 单选题 | BUF DW 10H DUP（3 DUP（2，10H），3，5） 上述语句汇编后，为变量BUF分配的存储单元字节数是（ ）。 | A. 80H B. 100H C. 124 D. 192 | B | 让我们逐步分析这个汇编语言中的数组定义问题。 首先需要理解BUF DW 10H DUP(3 DUP(2,10H),3,5)的含义： 1) DW表示定义字(word)类型数据，每个字占2个字节 2) 10H表示16个(十六进制) 3) 最内层的3 DUP(2,10H)表示重复3次(2,10H)，即(2,10H,2,10H,2,10H)，共6个数 4) 整个括号内容是(3 DUP(2,10H),3,5)，即(2,10H,2,10H,2,10H,3,5)，共8个数 5) 最外层10H DUP表示将这8个数重复16次 计算过程： - 每组基本单元包含8个数 - 重复16次，所以总共有：8 × 16 = 128个数 - 每个数都是字类型(DW)，占2字节 - 总字节数：128 × 2 = 256字节 = 100H 因此B选项100H是正确答案。 其他选项分析： A(80H=128字节)：只计算了一半的空间 C(124=124字节)：计算出错 D(192=192字节)：未正确理解DUP嵌套结构
658 | 单选题 | 权威的物联网的概念是（ ）年发布的《物联网报告》中所提出的定义。 | A. 1998 B. 1999 C. 2000 D. 2005 | D | 2005年国际电信联盟(ITU)发布的《物联网报告》(ITU Internet Reports 2005: The Internet of Things)第一次正式提出了物联网(Internet of Things)的权威定义。该报告阐述了物联网的概念、技术特征和发展前景,成为物联网领域最具权威性和影响力的纲领性文件。 分析其他选项: A选项1998年错误:这一年互联网还处于发展初期,物联网概念尚未成形。 B选项1999年错误:虽然这一年MIT Auto-ID中心提出了早期物联网相关理念,但并非权威定义的提出时间。 C选项2000年错误:这一年互联网泡沫刚刚破灭,物联网技术和概念尚在萌芽阶段。 这一权威定义的提出具有重要的历史意义,标志着物联网正式进入全球关注的视野,推动了物联网理论和技术的快速发展。此后物联网逐步发展成为继计算机、互联网之后的又一次信息产业革命。
659 | 单选题 | 下列寄存器组中在段内寻址时可以提供偏移地址的寄存器组是（ ）。 | A. AX，BX，CX，DX B. BX，BP，SI，DI C. SP，IP，BP，DX D. CS，DS，ES，SS | B | 在8086/8088处理器的段内寻址中,BX、BP、SI、DI这四个寄存器可以作为偏移地址寄存器,因此B选项正确。 具体分析各选项: B正确: - BX(基址寄存器):用于基址寻址 - BP(基址指针):主要用于访问堆栈中的数据 - SI(源变址寄存器):用于字符串操作的源地址 - DI(目的变址寄存器):用于字符串操作的目标地址 这四个寄存器都可以用来提供偏移地址。 其他选项错误原因: A错误:AX、CX、DX是通用数据寄存器,不能用作地址寄存器提供偏移地址。 C错误: - SP是堆栈指针寄存器 - IP是指令指针寄存器 - DX是通用数据寄存器 这些寄存器都不能用于提供段内偏移地址。 D错误:CS、DS、ES、SS都是段寄存器,用于提供段基址,而不是段内偏移地址。 在8086的寻址方式中,物理地址需要段基址和偏移地址两部分组成,B选项中的寄存器专门用于提供偏移地址部分。
660 | 单选题 | 在编译过程中，产生parse tree的过程是哪个阶段？ | A. 语法分析 B. 语义分析阶段 C. 词法分析 D. 目标代码生成阶段 | A | 编译过程主要包含词法分析、语法分析、语义分析和代码生成等阶段。其中,语法分析(Syntax Analysis)阶段负责生成语法分析树(Parse Tree)。 语法分析器接收词法分析器输出的token流,根据语言的语法规则将这些token组织成树形的层次结构,这个结构就是语法分析树。语法分析树反映了程序的语法结构,是后续语义分析的基础。 分析其他选项: B错误:语义分析阶段是在语法分析之后进行的,主要负责类型检查等语义相关的工作,此时语法分析树已经生成完成。 C错误:词法分析阶段主要是将源代码文本分割成token序列,不涉及语法分析树的生成。 D错误:目标代码生成是编译的最后阶段,此时已经完成了所有的分析工作,主要进行代码优化和生成目标平台的机器代码。 因此,产生语法分析树(Parse Tree)的过程发生在语法分析阶段,A选项是正确答案。
661 | 单选题 | 2003 年 11 月 4 日，沃尔玛宣布：他将采用 RFID 技术追踪其供应链系统中的商品，并要求其前 100 大供应商从（ ）起将所有发送到沃尔玛的货盘和外包装箱贴上电子标签。 | A. 2005年1月 B. 2005年10月 C. 2006年1月 D. 2006年10月 | A | 2003年11月4日，沃尔玛宣布采用RFID技术追踪供应链系统中的商品。根据史实记载，沃尔玛确实要求其前100大供应商从2005年1月起在所有发送到沃尔玛的货盘和外包装箱上贴上电子标签。 这个时间点的选择具有重要意义： 1. 从宣布（2003年11月）到实施（2005年1月）给了供应商大约14个月的准备时间，这个时间跨度合理，既保证了供应商有充足时间进行技术改造，又不会过度拖延项目实施。 2. 选择年初（1月）作为启动时间点符合企业管理实践，便于统计和考核。 其他选项错误原因： B选项（2005年10月）：延迟9个月实施，与沃尔玛的计划不符。 C选项（2006年1月）：推迟太久，不符合沃尔玛快速推进RFID技术应用的战略意图。 D选项（2006年10月）：时间跨度近3年，明显超出了合理的项目实施周期。 这个计划的时间安排体现了沃尔玛在推进技术创新时，既重视效率，又充分考虑供应商的实际情况。
662 | 多选题 | 移动通信网络的主要应用（ ） | A. 移动电话 B. 无线耳机 C. 车载网络 D. 无线鼠标 | AC | 移动通信网络主要应用于需要移动性和无线连接的场景。A选项移动电话和C选项车载网络都是移动通信网络的典型应用。 移动电话是最基础和广泛的移动通信应用,它依赖移动通信网络实现语音通话、数据传输等功能。车载网络则是随着汽车智能化发展的重要应用,用于车辆定位、导航、远程监控等功能。 分析错误选项: B选项无线耳机通常使用蓝牙技术进行近距离通信,不依赖移动通信网络。 D选项无线鼠标同样使用蓝牙或2.4G等近距离无线技术,不需要移动通信网络支持。 总的来说,移动通信网络主要应用于需要大范围移动性、远距离通信的场景,而不是近距离的无线连接设备。因此AC是正确答案。
663 | 单选题 | 在编译程序中，将源程序语言翻译成中间代码的目的是：（）。 ①节省空间 ②节约时间 ③优化代码 ④增加可移植性 ⑤优化时间 ⑥增加可读性 | A. ①② B. ⑤⑥ C. ①④ D. ③④ | D | 在编译过程中生成中间代码的主要目的是为了代码优化和增强程序的可移植性，因此选项D（③④）是正确的。 具体分析： 1. 代码优化（③）：中间代码表示形式便于进行各种优化处理，如删除冗余计算、常量传播、死代码消除等。这些优化可以提高最终生成的目标代码的执行效率。 2. 增加可移植性（④）：通过引入中间代码，可以将编译过程分为前端（源代码到中间代码）和后端（中间代码到目标代码）。这种设计使得编译器具有更好的可移植性，只需要针对新的源语言修改前端，或针对新的目标机器修改后端即可。 其他选项分析： A（①②）错误：生成中间代码的主要目的并非节省空间和时间。实际上，引入中间代码可能会增加编译过程的时间和空间开销。 B（⑤⑥）错误：优化时间是编译过程的一个结果而非目的；增加可读性也不是生成中间代码的目的，因为中间代码通常是面向机器的，可读性反而不如源代码。 C（①④）错误：虽然④（增加可移植性）是正确的，但①（节省空间）并不是生成中间代码的主要目的。
664 | 单选题 | LDS SI，ES：[2000H]指令的全部功能是（ ）。 | A. 把地址2000H送SI B. 把地址2000H字单元的内容送SI C. 把地址2000H字单元内容送SI，把2002H字单元内容送DS D. 把地址2000H字单元内容送DS，把2002H字单元内容送SI | C | LDS SI，ES：[2000H]是一条加载字符串指令(LDS - Load pointer using DS)。该指令会从ES段2000H地址开始,将连续的两个字单元(4个字节)的内容分别加载到SI和DS寄存器中。 具体过程: 1. 将ES:2000H地址处的字单元内容加载到SI寄存器 2. 将ES:2002H地址处的字单元内容加载到DS寄存器 所以C选项正确,准确描述了该指令的完整功能。 分析其他选项: A错误:该指令并不是直接将地址2000H送入SI,而是将该地址处的内容送入SI B错误:只说明了指令的一半功能,忽略了对DS寄存器的操作 D错误:搞混了数据的去向,根据指令格式,2000H处内容应送SI,2002H处内容应送DS,而不是相反 这条指令的设计目的是为了方便在内存中加载指针和段基址,通常用于字符串操作或其他需要同时设置偏移地址和段地址的场合。
665 | 单选题 | 如果系统中就绪队列中进程的个数为10个，则系统至少有（）个进程？ | A. 11 B. 10 C. 9 D. 1 | A | 在操作系统中，就绪队列中的进程都是处于就绪状态，等待CPU调度执行。当系统中就绪队列有10个进程时，系统中一定还存在一个正在运行的进程（即占用CPU的进程），因此系统中至少有11个进程。 分析具体选项： A正确：因为除了就绪队列中的10个进程外，还必须有一个正在运行的进程，所以系统中至少要有11个进程。 B错误：10个进程只是就绪队列中的进程数量，没有考虑正在运行的进程。 C错误：9个进程小于就绪队列中的进程数量，明显不符合题意。 D错误：1个进程远小于实际所需的最小进程数。 需要注意的是，实际系统中的进程总数可能会更多，因为： 1. 除了就绪状态和运行状态，还可能有处于阻塞状态的进程 2. 系统自身的进程（如守护进程等）也会占用一定数量 3. 其他各种状态的进程也可能存在 但题目只问最少数量，因此11个是确定的最小值。
666 | 单选题 | 声卡的性能指标主要包括 （） 和采样位数 | A. 刷新频率 B. 采样频率 C. 色彩位数 D. 显示分辨率 | B | 声卡的两个最重要的性能指标是采样频率和采样位数。采样频率是指每秒钟对模拟信号采样的次数,单位是Hz。它决定了声音的最高频率,采样频率越高,声音还原度越好。B选项正确。 其他选项分析: A错误:刷新频率是显示器的性能指标,表示显示器每秒钟重绘画面的次数。 C错误:色彩位数是用来衡量显示系统色彩表现能力的指标,与声卡无关。 D错误:显示分辨率是指显示器所能显示的像素点数,这是显示器的性能指标,不是声卡的指标。 综上,声卡的主要性能指标是采样频率(决定声音的最高频率)和采样位数(决定声音的动态范围),题目中已经给出了采样位数,所以另一个指标就是采样频率。其他选项都是显示系统相关的指标,与声卡无关。
667 | 单选题 | 某指令流水线由5段组成，各段所需要的时间依次如下： t、3t、t、2t、t ， 如果连续执行10条指令，则吞吐率为（） | A. 0.1428/t B. 0.2041/t C. 0.2857/t D. 0.3333/t | C | 这道题目考察流水线的吞吐率计算。我们需要通过分析流水线的执行时间来求解。 各段时间为：t、3t、t、2t、t，最长的一段是3t。根据流水线的特性： 1. 关键路径时间(瓶颈时间)是最长的一段时间，即3t 2. 在流水线达到稳定后，每3t时间可以完成一条指令 3. 对于10条指令的总执行时间计算： - 第一条指令完成需要：t + 3t + t + 2t + t = 8t - 后续9条指令每条需要3t (因为3t是瓶颈段) - 总时间 = 8t + (10-1)×3t = 8t + 27t = 35t 吞吐率 = 完成的指令数/总执行时间 = 10/(35t) = 0.2857/t 因此C选项0.2857/t是正确答案。 分析其他选项： A(0.1428/t)：这个值明显偏小，可能是计算有误 B(0.2041/t)：这个值偏小，可能是没有正确考虑流水线的重叠执行 D(0.3333/t)：这个值偏大，忽略了首条指令需要完整执行时间的影响
668 | 单选题 | 变量a是一个64位有符号的整数，初始值用16进制表示为：0x7FFFFFFFFFFFFFFF;变量b是一个64位有符号的整数，初始值用16进制表示为：0x8000000000000000。则a+b的结果用10进制表示为多少？ | A. 1 B. -1 C. 2^63+2^62+…+2^2+2^1+2^0 D. –(2^63+2^62+…+2^2+2^1+2^0) | B | 让我们来分析这道关于64位有符号整数运算的题目。 首先需要将16进制数转换为二进制来理解： a = 0x7FFFFFFFFFFFFFFF 表示64位二进制数的最高位是0，其余63位全为1 b = 0x8000000000000000 表示64位二进制数的最高位是1，其余63位全为0 当我们执行a+b运算时： 0x7FFFFFFFFFFFFFFF + 0x8000000000000000 = -1 计算过程解释： 1. a是64位有符号整数的最大正数，即2^63-1 2. b是64位有符号整数的最小负数，即-2^63 3. 它们相加的结果就是-1 选项分析： A错误：结果不是1，因为这是带符号位的整数运算 B正确：计算结果确实是-1 C错误：这个表达式计算结果是最大正整数，即a的值 D错误：这个表达式是最小负整数的相反数，即-b的值 这个计算在计算机中是标准的64位有符号整数溢出运算，符合补码运算规则。即使发生了溢出，结果仍然是确定的-1。这种情况在实际编程中需要特别注意，因为可能导致意外的运算结果。
669 | 单选题 | 在8086 汇编下，逻辑地址和物理地址是怎样转换的？ | A. 通用寄存器给出的地址，是段内偏移地址，相应段寄存器地址*10H+通用寄存器内地址，就得到了真正要访问的地址。 B. 段寄存器给出的地址，是段内偏移地址，相应通用寄存器地址*10H+段用寄存器内地址，就得到了真正要访问的地址。 C. 不需要特殊的变换 D. 以上答案都不正确 | A | 在8086汇编中,逻辑地址到物理地址的转换是通过段基址和偏移地址的计算来实现的。A选项正确描述了这个转换过程 - 通用寄存器中存储的是段内偏移地址,需要将段寄存器的值乘以16(左移4位,相当于乘以10H),再加上偏移地址,才能得到最终的物理地址。 具体分析: 1. 段寄存器(如CS、DS等)存储段基址 2. 通用寄存器(如BX、SI等)存储偏移地址 3. 物理地址 = 段基址×16 + 偏移地址 分析其他错误选项: B错误:颠倒了段寄存器和通用寄存器的作用。段寄存器给出的是段基址而不是偏移地址。 C错误:8086采用分段存储管理机制,必须进行地址转换,不能直接使用逻辑地址。 D错误:存在正确答案A,因此此选项错误。 这种地址转换机制使得8086能够访问1MB的物理内存空间,是其内存管理的重要特征。
670 | 单选题 | 已知AX=0001H，下列四条指令执行后，不能使ZF=1的语句是（ ）。 | A. DEC AX B. SUB AX， 1 C. AND AX ， 1 D. CMP AX，1 | C | 要理解这道题目,我们需要分析每条指令执行后AX的值以及对ZF标志位的影响。 当AX=0001H时: C选项是正确的,因为: AND AX,1 执行后,AX的值仍为0001H(因为0001H AND 0001H = 0001H)。AND指令只有在结果为0时才会使ZF=1,但这里结果不为0,所以ZF不会被置1。 分析其他选项: A. DEC AX会使AX变为0,此时ZF=1 B. SUB AX,1会使AX变为0,此时ZF=1 D. CMP AX,1实际上是做AX-1的运算(但不保存结果),当AX=1时,结果为0,会使ZF=1 这些运算可以总结为: DEC AX: 0001H-1=0, ZF=1 SUB AX,1: 0001H-1=0, ZF=1 AND AX,1: 0001H AND 1=1, ZF=0 CMP AX,1: 0001H-1=0, ZF=1 所以只有C选项(AND AX,1)在执行后不会使ZF=1。
671 | 单选题 | 以下说法不正确的是（ ）。 | A. 线性流水线是单功能流水线 B. 动态流水线是多功能流水线 C. 静态流水线是多功能流水线 D. 动态流水线只能是单功能流水线 | D | 流水线按照功能划分,可以分为单功能流水线和多功能流水线。D选项错误,因为动态流水线可以是单功能流水线,也可以是多功能流水线。动态流水线的特点是根据需要动态分配资源,不同的任务可以使用不同的功能部件。 分析其他选项: A正确:线性流水线是指各个流水段按照固定顺序执行的单功能流水线。 B正确:动态流水线的功能部件可以根据任务需要灵活分配和重组,所以是多功能流水线。 C正确:静态流水线的各个功能部件可以完成不同的功能,但流水段之间的连接方式是固定的,属于多功能流水线。 总的来说,流水线是否为单功能或多功能,主要取决于其功能部件的设计,而不是取决于是静态还是动态流水线。动态流水线的特点是资源分配的灵活性,可以支持单功能或多功能操作。
672 | 单选题 | 在8086/8088系统中，约定用于形成堆栈段数据物理地址的寄存器有（ ）。 | A. SS， SP， BP B. SS， SP， BX C. DS， BX， BP D. DS， SP， BP | A | 在8086/8088系统中,堆栈段的物理地址由SS(Stack Segment,堆栈段寄存器)和偏移地址共同形成。用于形成偏移地址的寄存器包括SP(Stack Pointer,堆栈指针)和BP(Base Pointer,基址指针)。因此SS、SP、BP这三个寄存器组合用于形成堆栈段的物理地址。 分析错误选项: B选项错误:虽然包含SS和SP是正确的,但BX是通用寄存器,主要用于数据寻址,不是专门用于堆栈操作。 C选项错误:DS是数据段寄存器,用于访问数据段而不是堆栈段。BX和BP的组合也不正确。 D选项错误:同样使用了错误的DS段寄存器,虽然包含了SP和BP,但缺少了关键的SS寄存器。 在8086/8088的堆栈操作中: - SS用于指定堆栈段的起始地址 - SP指向当前堆栈顶部 - BP常用作堆栈中的基址指针,用于访问堆栈中的数据 因此A选项准确反映了用于形成堆栈段物理地址的寄存器组合。
673 | 单选题 | 小区安防智能化是指通过综合配置住宅小区内的各个功能子系统，以智能平台为基础框架，以计算机网络 T 区内各种设备进行自动化管理的新型住宅小区。 | A. 正确 B. 错误 | B | 原题中出现了语病,文字表述不完整。小区安防智能化的正确定义应该是"通过综合配置住宅小区内的各个功能子系统,以智能平台为基础框架,以计算机网络技术为支撑,对区内各种设备进行自动化管理的新型住宅小区"。原文中缺少了"技术为支撑"这个关键词组,导致句子语义不完整。 具体分析: 1. 原文中"计算机网络区内"这个表述明显存在语病,无法形成完整的语义。 2. 小区安防智能化系统的核心是要依托计算机网络技术作为支撑,这是实现自动化管理的技术基础。 3. 完整的定义应该包含: - 综合配置各功能子系统 - 以智能平台为基础框架 - 以计算机网络技术为支撑 - 实现设备自动化管理 因此B选项(错误)是正确答案,因为原文存在明显的语病和表述缺失问题。
674 | 单选题 | 某台Load/Store型指令集计算机用30%的时间进行访存操作、20%的时间执行乘法、50% 的时间执行其它指令。由于芯片物理资源的限制，你只能选择访存操作、乘法操作、其它指令三者之 一进行硬件加速，并且加速的倍数均为2。作为计算机体系结构设计者的你认为在选出最优加速方案 的情况下，系统的加速比为多少？ | A. 1.33 B. 1.42 C. 1.18 D. 1.11 | A | 这道题目考察了系统优化中的加速比计算。根据Amdahl定律，系统的整体性能提升取决于可以被改进的部分在整体中所占的比例。 让我们分析计算过程： 1. 有三个部分可以选择加速：访存(30%)、乘法(20%)、其它指令(50%) 2. 加速倍数为2，意味着被加速部分的执行时间会减少一半 3. 要得到最大加速比，应选择占比最大的部分进行加速，即其它指令(50%) 计算加速比： - 原执行时间为1 - 加速后的执行时间 = 未加速部分时间 + 加速部分时间/2 - 加速后执行时间 = (30% + 20%) + 50%/2 = 75% - 加速比 = 原执行时间/加速后执行时间 = 1/0.75 = 1.33 因此A选项1.33是正确答案。 其他选项分析： B(1.42)：错误，过高估计了加速效果 C(1.18)：错误，可能选择了占比较小的部分进行加速 D(1.11)：错误，可能计算方法有误 这个加速比符合实际情况，因为根据Amdahl定律，即使部分内容获得了显著加速，整体性能提升也会受限于未优化部分。
675 | 单选题 | 在所有非抢占CPU调度算法中，系统平均响应时间最优的是（ ） | A. 实时调度算法 B. 短任务优先算法 C. 时间片轮转算法 D. 先来先服务算法 | B | 在非抢占式CPU调度算法中,短任务优先(SJF)算法能够获得最优的平均响应时间。这是因为SJF算法总是选择执行时间最短的任务优先执行,可以让更多的短任务快速完成,从而降低了系统的平均响应时间。 分析各选项: A错误:实时调度算法主要用于实时系统,关注的是任务的截止时间而不是响应时间的优化。 B正确:短任务优先(SJF)算法通过优先执行短任务,能最大程度减少进程的等待时间,使系统的平均响应时间最小。这一点已经在理论上得到证明。 C错误:时间片轮转算法是一种抢占式调度算法,不属于非抢占式调度算法范畴。且由于存在时间片切换开销,并不能保证最优的平均响应时间。 D错误:先来先服务(FCFS)算法虽然实现简单,但不考虑任务的执行时间长短,当短任务排在长任务后面时,会导致较差的平均响应时间。 补充说明:虽然SJF算法在理论上能获得最优的平均响应时间,但在实际应用中存在"饥饿"问题,且难以准确预测任务的执行时间。
676 | 单选题 | 将逻辑代码： int x = ...; if (x % 2) { return x - 1; } else { return x; } 用表达式：return x & -2; 替代，以下说法中不正确的是（ ） | A. 计算机的补码表示使得两段代码等价 B. 用第二段代码执行起来会更快一些 C. 这段代码只适用于x为正数的情况 D. 第一段代码更适合阅读 | C | 这道题目考察了位运算和逻辑表达式的等价性。C选项是错误的,因为这两段代码对于负数同样适用。 让我们分析一下两段代码的等价性: 第一段代码判断x是否为奇数(x % 2的结果为1),如果是奇数则减1,否则保持不变。 第二段代码使用位运算(x & -2),其中-2的二进制表示为...1110,与运算后的效果是将最低位置0,这与第一段代码的功能完全相同。 分析所有选项: A正确:由于计算机使用补码表示负数,所以位运算对正数和负数都有效。 B正确:位运算通常比取模和条件判断更高效。 C错误:这两段代码对于任何整数(包括负数)都是等价的,并不仅限于正数。 D正确:从代码可读性角度看,第一段代码使用了常见的条件判断结构,确实更容易理解。 核心原理在于:对任意整数x,x & -2都等价于: - 当x为奇数时,将其最低位的1变为0(相当于减1) - 当x为偶数时,保持不变 这个性质对正数和负数都成立。
677 | 单选题 | 下列字符中，ASCII码值最小的是（） | A. a B. A C. x D. Y | B | 在计算机中,ASCII码是最基本的字符编码标准。在ASCII码表中,大写字母A-Z的ASCII码值范围是65-90,小写字母a-z的ASCII码值范围是97-122。因此: A选项:小写字母a的ASCII码值是97 B选项:大写字母A的ASCII码值是65 C选项:小写字母x的ASCII码值是120 D选项:大写字母Y的ASCII码值是89 通过比较这些字符的ASCII码值: 65(A) 所以B选项"A"的ASCII码值65是这些选项中最小的,正确答案选B。 这体现了ASCII编码的一个重要特点:所有大写字母的ASCII码值都小于小写字母的ASCII码值。在实际编程中,经常需要用到字符的ASCII码值来进行字符比较、转换等操作,了解这个特点对于字符处理很有帮助。
678 | 单选题 | 在集中式总线控制方式中，分配速度最快、灵活性最好的控制方式是（ ）。 | A. 串行链接 B. 计数查寻 C. 定时查寻 D. 独立请求 | D | 在集中式总线控制方式中,独立请求方式是分配速度最快、灵活性最好的控制方式。 独立请求方式的特点是:每个设备都有独立的请求线和响应线与总线控制器相连,当某个设备需要使用总线时,可以直接向总线控制器发出请求信号。总线控制器根据优先级仲裁策略,选择优先级最高的设备授予总线使用权。这种方式下,设备请求总线的过程是并行的,不需要等待轮询或查询,因此响应速度最快,灵活性也最好。 分析其他选项: A. 串行链接方式是将所有设备串行连接成一个链,请求信号需要沿着链依次传递,速度较慢。 B. 计数查寻方式是总线控制器按照地址递增的顺序查询各设备是否需要使用总线,需要轮流查询所有设备,效率不高。 C. 定时查寻方式是按照固定的时间间隔轮流查询各设备是否需要使用总线,同样存在查询延迟,不如独立请求方式灵活快速。 因此独立请求方式在所有集中式总线控制方式中,具有最快的分配速度和最好的灵活性。
679 | 单选题 | LR 分析法在自左至右扫描输入串时就能发现错误，但不能准确地指出出错地点。 () | A. 正确 B. 错误 | A | LR分析法会在从左向右扫描输入串的过程中检测出语法错误,但确实难以准确定位错误的具体位置。这是因为LR分析器在发现错误时,已经进行了一系列的移进和归约操作,导致错误信息可能与实际出错位置有所偏离。 该题选A是正确的,具体理由如下: 1. LR分析的特点是自下而上、从左到右扫描输入串,在扫描过程中通过查看当前状态和输入符号来决定下一步操作。 2. 当发现语法错误时,LR分析器能够及时发现并停止分析,但由于: - 分析过程中涉及多次移进和归约操作 - 错误可能在之前的某个位置就已经埋下 - 分析栈中的状态信息已经改变 这些原因导致难以回溯到准确的错误位置。 3. 与其他分析方法相比,LR分析法的优点是能够及早发现错误,避免对错误输入进行更多无意义的分析。但确定具体的错误位置需要更复杂的错误恢复机制。 B选项错误,因为否定了这一特性,与LR分析法的实际情况不符。
680 | 单选题 | 某计算机内存空间按字节编址，若某区域的起始地址为：4A000H,终止地址为4DFFFH，则该段内存区域的容量是（ ）[进制转换计算] | A. 16KB B. 24KB C. 214KB D. 1MB | A | 注意KB的单位换算
681 | 单选题 | 一个文件如果是LR（0）文件，则必定是LR（1）文法。 | A. 正确 B. 错误 | A | LR(0)文法是LR(1)文法的一个子集。如果一个文法是LR(0)文法，那么它一定也是LR(1)文法。 具体原因如下： 1. LR(0)文法在进行语法分析时，不需要向前看任何符号(即向前看符号数为0)就能做出正确的规约决策。 2. LR(1)文法允许在做出规约决策时向前看1个符号。这意味着LR(1)文法具有更强的识别能力，能够处理更多类型的文法。 3. 从定义上看，如果一个文法不需要向前看任何符号就能正确分析（即是LR(0)文法），那么即使给它向前看1个符号的能力（变成LR(1)分析），也一定能正确分析。这就好比能够不用任何提示就解决问题的人，给他一个提示也一定能解决问题。 4. 因此可以说，LR(0)文法是LR(1)文法的特例，所有的LR(0)文法都是LR(1)文法，但反过来不一定成立。存在一些只能用LR(1)分析而不能用LR(0)分析的文法。 所以A选项"正确"是对的。这个结论在编译原理中是一个基本性质。
682 | 多选题 | 下面有关进程间同步的几种方式的区别，描述正确的是（） | A. 因为使用互斥不仅仅能够在同一应用程序不同线程中实现资源的安全共享，而且可以在不同应用程序的线程之间实现对资源的安全共享。 B. 任意时刻只允许一个线程对共享资源进行访问。如果有多个线程试图同时访问临界区，那么 在有一个线程进入后其他所有试图访问此临界区的线程将被挂起，并一直持续到进入临界区的线程离开 C. 信号允许多个线程同时使用共享资源 D. 如果只为了在进程内部是用的话使用临界区会带来速度上的优势并能够减少资源占用量 | ABCD | 本题考察进程间同步的几种主要方式的特点。所有选项都是正确的描述,让我们逐一分析: A选项正确: 互斥量(Mutex)是可以跨进程使用的同步对象,它不仅能在同一应用程序的不同线程之间实现资源共享的同步,还可以在不同应用程序的线程之间实现同步。这是互斥量的一个重要特性。 B选项正确: 这描述的是互斥的基本原理。互斥确保在任意时刻只有一个线程可以访问临界资源。当一个线程进入临界区后,其他试图访问该临界区的线程都会被自动挂起,直到占用临界区的线程退出。 C选项正确: 信号(Semaphore)允许多个线程同时访问共享资源,这是信号与互斥量的一个重要区别。信号可以通过计数值来控制同时访问共享资源的线程数量。 D选项正确: 临界区(Critical Section)是针对进程内部线程同步的轻量级同步对象。由于其作用范围限于进程内部,因此相比其他同步方式,临界区的实现更加简单高效,能够减少系统资源的占用。 这些不同的同步机制各有特点,在实际开发中需要根据具体场景选择合适的同步方式。
683 | 单选题 | 编写分支程序，在进行条件判断前，可用指令构成条件，其中不能形成条件的指令有（ ）。 | A. CMP B. SUB C. AND D. MOV | D | 在汇编语言的分支程序中,形成条件判断前需要用特定指令构建比较条件。MOV指令是唯一不能形成条件的选项,因为它只是简单的数据传送指令,不会影响标志位。 分析其他选项: A. CMP指令正确 - 它通过比较两个操作数来设置标志位,是最常用的条件形成指令。 B. SUB指令正确 - 执行减法运算时会影响进位、零、溢出等标志位,可以用来形成条件。 C. AND指令正确 - 进行按位与运算时会影响零标志位等,也可以用来构成条件。 这些指令(CMP、SUB、AND)都能通过影响标志位(如ZF、CF、OF、SF等)来形成条件,为后续的条件跳转指令(如JZ、JNZ、JC等)提供判断依据。而MOV指令仅进行数据传送,不会改变任何标志位,因此无法用来形成条件判断。 总之,在汇编语言中,能形成条件的指令必须是那些能影响标志位的指令,而单纯的数据传送指令MOV不具备这个特性。
684 | 单选题 | DL=55H ，执行指令后能使 DL 中的数据为0 AAH 的指令是（ ） | A. TEST DL， 0AAH B. OR DL， 0AAH C. NEG DL D. XOR DL， 0FFH | D | 这道题考察了汇编指令对寄存器DL的位操作。XOR DL,0FFH是正确答案,因为: 当DL=55H时,与0FFH进行异或运算的过程如下: DL: 0101 0101 (55H) 0FFH: 1111 1111 异或结果: 1010 1010 (0AAH) 异或运算的特点是:相同位为0,不同位为1。所以与0FFH(全1)异或,相当于把原数据所有位取反,正好能将55H变成0AAH。 分析其他选项: A. TEST DL,0AAH - TEST指令执行AND运算但只影响标志位,不改变操作数值 B. OR DL,0AAH - OR运算会将结果存回DL,但结果是0FFH而不是0AAH C. NEG DL - NEG是求补运算,会将DL变为其补码,结果为0ABH而不是0AAH 总结:只有XOR DL,0FFH这条指令能准确地将DL从55H转换为0AAH,其他指令要么不改变DL的值,要么得到的结果不是0AAH。
685 | 单选题 | 不停车收费系统不需要安装感应卡。 | A. 正确 B. 错误 | B | 不停车收费系统(ETC)必须要安装车载电子标签(OBU)和感应卡(IC卡)才能正常使用。感应卡是ETC系统的重要组成部分,用于存储用户的账户信息和交易数据。 当车辆通过ETC车道时,路边单元(RSU)会与车载电子标签进行通信,读取感应卡中的信息,完成车辆识别和扣费操作。如果没有安装感应卡,ETC系统将无法获取用户信息,也就无法完成自动扣费。 所以原题说"不停车收费系统不需要安装感应卡"是错误的说法,选择B是正确的。感应卡是ETC系统不可或缺的重要组件之一,它与车载电子标签一起,构成了ETC系统的车载设备,共同保证不停车收费功能的正常运行。 A选项错误,因为它与ETC系统的基本工作原理不符。没有感应卡,ETC系统将无法正常完成身份识别和费用结算等核心功能。
686 | 单选题 | 物联网在智慧医疗方面的应用中以无线传感器网络为主的应用，主要以红外传感器为基础。 | A. 正确 B. 错误 | B | 物联网在智慧医疗领域的应用采用的是多种传感器技术的综合应用,而不是仅以单一的红外传感器为基础。 在智慧医疗中,常用的传感器包括: 1. 生理传感器 - 用于监测心率、血压、体温等生命体征 2. 生化传感器 - 用于检测血糖、血氧等指标 3. 运动传感器 - 用于监测病人活动状态 4. RFID传感器 - 用于医疗设备和药品管理 5. 红外传感器 - 用于体温监测等 此外,智慧医疗还需要结合各类通信技术(如蓝牙、WiFi、5G等)、云计算、大数据分析等技术,形成完整的物联网解决方案。因此说"主要以红外传感器为基础"的说法过于片面和局限,不符合智慧医疗物联网应用的实际情况。这也是为什么B选项(错误)是正确答案。 A选项错误,因为它肯定了题目中不准确的说法,没有体现出智慧医疗物联网应用的综合性和系统性特点。
687 | 单选题 | 磁带存储器采用随机访问方式。 | A. 是 B. 否 | B | 磁带存储器采用的是顺序访问方式,而不是随机访问方式。这是因为磁带存储器的物理结构决定了它只能按照磁带上数据的物理存储顺序来读取或写入数据。 要访问磁带上的某个数据,必须从当前位置开始,按顺序读取或快进/快退到目标位置。这就像听一盘磁带,想听第5首歌就必须从当前位置快进或快退到那首歌的位置,不能直接跳转。 相比之下,随机访问方式是指可以直接访问任意位置的数据,不需要按顺序查找,比如内存、硬盘等存储设备。它们可以通过地址直接定位到需要的数据位置。 所以A选项是错误的。磁带存储器的顺序访问特性是它的基本属性,这也是它作为备份存储设备而不是主存储设备的重要原因之一。尽管顺序访问在速度上有劣势,但磁带存储器具有容量大、成本低、可靠性高等优点。
688 | 单选题 | “ 用高级语言书写的源程序都必须通过编译 , 产生目标代码后才能投入运行 ” 这种说法。 ( ) | A. 正确 B. 错误 | B | 这道题目考察的是编程语言源代码的执行方式。B选项是正确的,因为并非所有高级语言编写的程序都必须经过编译才能运行。 在计算机编程语言中,根据执行方式可以分为: 1. 编译型语言:如C、C++等,必须先通过编译器将源代码编译成机器码(目标代码),然后才能执行。 2. 解释型语言:如Python、JavaScript等,源代码可以直接由解释器逐行解释执行,无需事先编译成目标代码。 3. 混合型语言:如Java,先将源代码编译成字节码,然后由JVM解释执行字节码。 A选项错误的原因是将所有高级语言都等同于编译型语言来处理,忽视了解释型语言的存在。解释型语言的源代码可以直接由解释器执行,不需要编译生成目标代码的过程,这种说法具有片面性和局限性。 这个区别是程序设计语言的一个基本概念,对理解不同语言的特点和选择合适的开发工具都很重要。
689 | 单选题 | 四元式之间的联系是通过 _____ 实现的。 | A. 指示器 B. 临时变量 C. 符号表 D. 程序变量 | B | 在编译程序中,四元式之间通过临时变量建立关联,使得一系列四元式能够正确地表达程序逻辑。临时变量作为中间结果的载体,将前一个四元式的计算结果传递给后续需要使用该结果的四元式。 选择B"临时变量"是正确的,因为: 1. 临时变量可以存储中间计算结果 2. 临时变量能够在不同四元式之间传递数据 3. 通过临时变量的编号,可以明确地表示四元式之间的依赖关系 分析其他选项: A. 指示器:指示器通常用于标记程序的控制流,而不是连接四元式 C. 符号表:符号表存储标识符信息,不直接参与四元式之间的数据传递 D. 程序变量:程序变量是源程序中定义的变量,不是专门用于连接四元式的机制 例如对于表达式 a = b + c * d,可能生成如下四元式: (*, c, d, T1) (+, b, T1, T2) (=, T2, _, a) 其中T1、T2就是临时变量,它们将各个四元式连接起来形成完整的计算过程。
690 | 单选题 | 执行下面指令序列后，结果是（ ）。 MOV AL，82H CBW | A. AX=0FF82H B. AX=8082H C. AX=0082H D. AX=0F82H | A | 这道题目考察了汇编语言中CBW(Convert Byte to Word)指令的使用。 CBW指令的功能是将AL寄存器中的字节数据扩展为字数据存放到AX寄存器中。具体的转换规则是:如果AL的最高位(第7位)为0,则AH=00H;如果AL的最高位为1,则AH=FFH。 分析执行过程: 1. MOV AL,82H 将82H存入AL寄存器 2. 82H的二进制为1000 0010,最高位为1 3. 因此执行CBW指令时,会在AH中填充FFH 4. 最终AX = FFH(AH) + 82H(AL) = FF82H 所以A选项AX=0FF82H是正确的。 分析其他选项: B错误:AX=8082H - 这种情况是直接将AL的值扩展到AH,没有考虑符号位扩展规则 C错误:AX=0082H - 这种情况是将AH置为00H,但由于AL最高位为1,应该将AH置为FFH D错误:AX=0F82H - AH的值不正确,当AL最高位为1时,AH应该为FFH而不是0FH 这是一个典型的符号扩展操作,主要用于将带符号的8位数据扩展为16位数据时保持其符号位不变。
691 | 单选题 | 下述说法中______是正确的。 | A. EPROM是可改写的，因而也是随机存储器的一种 B. EPROM是可改写的，但它不能用作为随机存储器用 C. EPROM只能改写一次，故不能作为随机存储器用 D. EPROM是可改写的，但它能用作为随机存储器用 | B | EPROM(可擦写可编程只读存储器)虽然可以重复写入数据,但它的读写方式决定了它不能作为随机存储器使用。因为EPROM的特点是: 1. 写入数据需要专门的编程器,且要求较高的编程电压 2. 擦除数据需要紫外线照射,且要擦除全部内容 3. 数据的读取是随机的,但写入和擦除都不是随机的 4. 主要用于存储固定的程序和数据 分析其他选项: A错误:EPROM虽然可以改写,但不属于随机存储器,因为它的写入不是随机的 C错误:EPROM可以多次改写,不是只能改写一次。只能改写一次的是PROM(可编程只读存储器) D错误:与B选项矛盾,虽然EPROM可以改写,但由于其特殊的写入方式,不能用作随机存储器
692 | 单选题 | 云计算平台提供了在线编程服务，不需要配置平台环境。 | A. 正确 B. 错误 | A | 云计算平台提供的在线编程服务确实不需要用户自行配置开发环境，这是正确的说法。 主要基于以下几点： 1. 云计算的核心优势之一就是提供即开即用的服务，用户无需关心底层环境的配置和维护。 2. 在线编程服务属于PaaS(平台即服务)模式，平台提供方已经预先配置好了完整的开发环境，包括： - 编程语言运行时环境 - 开发工具和IDE - 各类依赖库和框架 - 编译和调试工具 3. 用户只需要通过浏览器就能直接进行编程，不需要在本地安装任何开发环境。 4. 这种模式大大降低了开发者的使用门槛，提高了开发效率，也保证了环境的一致性。 因此A选项正确，B选项错误。云计算平台的这种特性正是其受欢迎的重要原因之一，极大地简化了开发者配置环境的工作。
693 | 单选题 | 已知 X 为整数，且 [X] 补 = 10011011 ，则 X 的十进制数值是 ______ 。 | A. +155 B. –101 C. –155 D. +101 | B | 这道题目考察的是二进制补码转十进制数的知识点。 已知二进制补码为10011011，因为最高位为1，所以这是一个负数。求负数的原值需要先求补码的原码: 1. 补码求原码的步骤:除符号位外,全部取反再加1 2. 10011011 → 11100100(取反) → 11100101(加1) 3. 所以原码是11100101,去掉符号位后是1100101 4. 将1100101转为十进制:1×2^6 + 1×2^5 + 0×2^4 + 0×2^3 + 1×2^2 + 0×2^1 + 1×2^0 = 64 + 32 + 4 + 1 = 101 5. 由于是负数,所以最终结果是-101 因此B选项(-101)是正确答案。 分析其他选项: A(+155)错误:未考虑这是负数,且值也不对 C(-155)错误:补码转换计算错误 D(+101)错误:未考虑这是负数,虽然绝对值正确 这种题目的关键是: 1. 看最高位判断正负 2. 负数需要通过补码求原码 3. 注意正负号
694 | 单选题 | _____ 和代码优化部分不是每个编译程序都必需的。 | A. 语法分析 B. 中间代码生成 C. 词法分析 D. 目标代码生成 | B | 编译器的主要阶段包括词法分析、语法分析、中间代码生成、代码优化和目标代码生成。其中，中间代码生成和代码优化阶段不是每个编译器都必须包含的，这取决于编译器的具体需求和设计目标。 分析选项： 1. 词法分析(C选项)是必需的，它负责将源程序分解成单词符号，是后续分析的基础。 2. 语法分析(A选项)也是必需的，它根据语言的语法规则检查程序结构的正确性，并构建语法树。 3. 中间代码生成(B选项)不是必需的。某些简单的编译器可以直接从语法分析结果生成目标代码，跳过中间代码生成阶段。这是正确答案。 4. 目标代码生成(D选项)是必需的，因为编译器的最终目的就是要生成可执行的目标代码。 所以B选项"中间代码生成"是正确答案，因为它确实不是每个编译器都必需的环节。其他阶段如词法分析、语法分析和目标代码生成都是编译过程中不可或缺的基本步骤。
695 | 单选题 | 当一个带符号数大于0FBH时程序转移，需选用的条件转移指令是（ ） | A. JLE B. JNL C. JNLE D. JL | C | 在8086汇编中,当需要判断一个带符号数是否大于0FBH时,应该使用JNLE(Jump if Not Less or Equal)指令。 JNLE指令的含义是"如果不是小于等于则跳转",也就是"如果大于则跳转"。这正好符合题目要求的"当数值大于0FBH时程序转移"的条件。 分析其他选项: 1) JLE(Jump if Less or Equal): 表示"如果小于等于则跳转",与题目要求相反 2) JNL(Jump if Not Less): 表示"如果不小于则跳转",即"大于等于跳转",判断条件过宽 3) JL(Jump if Less): 表示"如果小于则跳转",与题目要求完全相反 在8086汇编中,条件转移指令的选择要注意: - 对于有符号数比较,使用JG/JNLE(大于)、JGE/JNL(大于等于)、JL(小于)、JLE(小于等于) - 对于无符号数比较,使用JA(高于)、JAE(高于等于)、JB(低于)、JBE(低于等于) 本题是有符号数的比较,且要求"大于"的条件,因此JNLE是最恰当的选择。
696 | 多选题 | 以下是中间件的主要任务和功能的是（ ） | A. 阅读器协调控制 B. 数据过滤与处理 C. 数据路由与存储 D. 进程管理 | ABCD | 中间件是连接应用程序和操作系统之间的软件层,它的主要任务和功能包括所有给出的选项: 阅读器协调控制(A选项):中间件负责协调和控制不同系统组件之间的数据读写操作,确保数据访问的一致性和可靠性。 数据过滤与处理(B选项):中间件可以对传输的数据进行过滤、转换和处理,实现数据格式的统一和业务规则的应用。 数据路由与存储(C选项):中间件负责管理数据的传输路径,决定数据的流向,并提供数据的临时或持久化存储功能。 进程管理(D选项):中间件需要管理各个应用进程的生命周期,协调进程间的通信,确保系统整体的稳定运行。 这些功能都是中间件的核心任务,缺一不可。中间件通过提供这些功能,实现了应用程序与底层系统之间的解耦,提高了系统的可扩展性和可维护性。因此ABCD都是正确答案。 每个选项都描述了中间件的一个重要方面,共同构成了完整的中间件功能体系。这些功能相互配合,使得中间件能够有效地完成其桥接和服务的角色。
697 | 单选题 | 下列说法中（ ）是正确的。 | A. 指令周期是指CPU执行一条指令的时间 B. 指令周期是指CPU从主存取出一条指令的时间 C. 指令周期大于机器周期 D. 指令周期是机器周期的三倍 | C | 指令周期与机器周期是计算机组成原理中的重要概念。C选项正确,因为指令周期是CPU完成一条指令的全过程所需时间,而机器周期是CPU完成一个基本操作的时间,指令周期通常包含多个机器周期,所以指令周期必然大于机器周期。 分析其他选项: A错误:指令周期不仅包括CPU执行指令的时间,还包括取指令、分析指令等多个阶段的时间。 B错误:从主存取出一条指令的时间只是指令周期中的"取指令"阶段,这只是指令周期的一部分,而不是全部。 D错误:指令周期与机器周期的倍数关系不是固定的三倍。不同的指令可能需要不同数量的机器周期来完成,这取决于指令的复杂度。比如简单的指令可能只需要3-4个机器周期,而复杂的指令可能需要更多机器周期。 综上所述,指令周期一定大于机器周期,但并非固定的倍数关系。
698 | 单选题 | 已定义数据段 DATA SEGMENT ORG 0213H DA1 DB 15H，34H，55H ADR DW DA1 DATA ENDS 能使AX中数据为偶数的语句是（ ）。 | A. MOV AX， WORD PTR DA1 B. MOV AL， DA1+2 C. MOV AL， BYTE PTR ADR+1 D. MOV AX， WORD PTR DA1+2 | C | 这道题目考查了汇编语言中数据段定义和访问的知识点。 C 选项 MOV AL, BYTE PTR ADR+1 是正确的，原因如下： 1. ADR 是一个字型变量，存储的是 DA1 的偏移地址 2. ADR+1 表示高位字节，由于是低端字节序，高位字节位于内存中的高地址 3. DA1 的偏移地址为 0213H，因此 ADR 中存储的就是 0213H 4. 取 ADR+1 即取 02H，这是一个偶数 分析其他选项： A. MOV AX, WORD PTR DA1 - 这会取出 DA1 的前两个字节 15H 和 34H，组成 3415H，是一个奇数 B. MOV AL, DA1+2 - 这会取出 DA1 的第三个字节 55H，是一个奇数 D. MOV AX, WORD PTR DA1+2 - 这会从 DA1+2 开始取两个字节，由于只定义了三个字节，这种访问可能越界，且 55H 也是奇数 所以只有 C 选项能保证 AX 中的值为偶数。
699 | 单选题 | 定义宏指令的伪指令是（ ）。 | A. PROC和ENDP B. CODE和ENDS C. EQU和END D. MACRO和ENDM | D | MACRO和ENDM是定义宏指令的专用伪指令。宏定义以MACRO伪指令开始,以ENDM伪指令结束,这两个指令成对出现,用于定义一个宏。在汇编语言中,宏是一段可重复使用的代码片段,通过宏名调用就可以展开对应的代码。 分析其他选项: A: PROC和ENDP是定义过程的伪指令,用于标识一个过程的开始和结束,不是用来定义宏的。 B: CODE和ENDS是定义代码段的伪指令。CODE用于声明代码段的开始,ENDS用于声明段的结束,它们是用于程序分段的。 C: EQU是符号定义伪指令,用于给符号赋值;END是程序结束伪指令,表示源程序结束。这两个指令的功能与定义宏无关。 总的来说,只有MACRO和ENDM这对伪指令是专门用于定义宏的,其他选项中的伪指令都有其特定的其他用途。所以D选项是正确答案。
700 | 单选题 | 为了便于实现多级中断，保存现场信息最有效的方法是采用（ ）。 | A. 通用寄存器 B. 堆栈 C. 存储器 D. 外存 | B | 在多级中断系统中,堆栈是保存现场信息最有效的方法。因为: 1. 堆栈具有"后进先出"的特性,这与中断嵌套时的处理顺序完全匹配 - 最后发生的中断最先处理完并返回。 2. 堆栈操作(PUSH/POP)只需要一个栈指针就可以完成数据的存取,不需要额外的地址计算,操作效率高。 3. 堆栈空间是连续的,可以快速保存和恢复多个寄存器的值,特别适合保存中断现场的多个信息。 分析其他选项: A(通用寄存器)错误:通用寄存器数量有限,且本身就是需要被保存的现场信息,不能用来保存现场。 C(存储器)错误:直接使用存储器需要指定存储地址,而且在多级中断时很难管理各级中断的现场信息,效率低下。 D(外存)错误:外存速度太慢,不适合频繁的中断现场保护,会严重影响系统性能。 此外,堆栈方式在硬件实现上也最为简单,多数处理器都直接提供了相关的堆栈操作指令,这进一步说明了堆栈是最佳选择。
701 | 单选题 | 下列指令执行后对源和目的操作数均无影响的是（ ）。 | A. MOV [BX+2]，AX B. SUB AX，2467H C. SBB [SI]，BX D. CMP AX，BX | D | CMP指令用于比较两个操作数的值,它通过减法运算实现比较,但不保存结果,只影响标志位。因此CMP指令本身不会改变源操作数和目的操作数的值,只会根据比较结果设置相应的标志位。 分析其他选项: A. MOV [BX+2]，AX - 这是一个数据传送指令,会将AX的值传送到内存地址[BX+2]处,改变了目的操作数的值。 B. SUB AX，2467H - 这是一个减法运算指令,会从AX中减去2467H,运算结果存回AX中,改变了目的操作数AX的值。 C. SBB [SI]，BX - 这是带借位的减法指令,会将内存地址[SI]处的值减去BX及CF标志的值,结果存回[SI],改变了目的操作数的值。 所以只有D选项CMP指令执行后不会改变操作数的值,其实现原理是通过减法比较但不保存减法结果,只影响标志位。 这是一个考察汇编指令基本功能特性的题目,要求考生能准确理解各类指令对操作数的影响。
702 | 单选题 | 设数据段中已有： DA1 DB 12H，34H DA2 DW 56H，78H 下面有语法错误的语句是（ ）。 | A. ADR1 DW DA1 B. MOV DA1＋1，AX C. MOV BYTE PTR DA2＋1，AL D. MOV WORD PTR DA1＋1，AX | B | 这道题目考察汇编语言中数据定义和内存访问的相关知识。B选项是错误的,因为MOV指令的目标操作数不能是立即数,DA1+1是一个立即数地址值。 分析所有选项: 1. A选项(ADR1 DW DA1)正确: 可以用DW伪指令定义一个字变量,其值为DA1的偏移地址。 2. B选项(MOV DA1+1,AX)错误: 在MOV指令中,目标操作数必须是寄存器或内存操作数,不能是立即数。DA1+1表示的是一个立即数地址值。 3. C选项(MOV BYTE PTR DA2+1,AL)正确: 使用BYTE PTR显式指定操作数的大小为字节,可以访问DA2中的第二个字节。 4. D选项(MOV WORD PTR DA1+1,AX)正确: 使用WORD PTR显式指定操作数的大小为字,可以访问从DA1+1开始的两个字节。 正确的B选项写法应该是: MOV [DA1+1],AX 或者 MOV WORD PTR [DA1+1],AX 这样才能正确表示要访问内存中DA1偏移1个字节位置的内容。
703 | 单选题 | 通用数据传送指令中， 错误的是 （ ）。 | A. 累加器到存储器 B. 立即数到存储器 C. 寄存器到存储器 D. 存储器到存储器 | D | 在8086 CPU的通用数据传送指令中,数据存储器之间不能直接传送数据,必须通过寄存器作为中转。因此"存储器到存储器"的传送方式是错误的。 分析其他选项: A正确:累加器(AL/AX)到存储器的传送是合法的,可以使用MOV指令。 B正确:立即数到存储器的传送是合法的,可以直接使用MOV指令将立即数送入存储器。 C正确:寄存器到存储器的传送是合法的,可以使用MOV指令将寄存器中的数据送入存储器。 8086 CPU的MOV指令要求: 1. 目的操作数和源操作数不能同时为存储器操作数 2. 必须有一个操作数是寄存器(或立即数作为源操作数) 3. 移动的两个操作数必须字长相等 这样规定的主要原因是: 1. 简化硬件设计 2. 提高指令执行效率 3. 减少访存冲突 如果需要实现存储器之间的数据传送,必须通过寄存器作为中转,需要两条指令来完成。
704 | 单选题 | 某计算机主存地址空间大小为256 MB， 按字节编址。虚拟地址空间大小为 4 GB，采用页式存储管理，页面大小为 4 KB， TLB（快表）采用全相联映射，有 4 个页表项， 内容如下表所示。 有效位 标记 页框号 ... 0 FF180H 0002H ... 1 3FFF1H 0035H ... 0 02FF3H 0351H ... 1 03FFFH 0153H ... 则对虚拟地址03FF F180H 进行虚实地址变换的结果是（ ）。 | A. 015 3180H B. 003 5180H C. TLB 缺失 D. 缺页 | A | 本题考察页式虚拟内存管理中的地址转换过程。让我们逐步分析： 1. 首先分析虚拟地址03FFF180H的结构： - 页面大小为4KB = 4096B = 2^12B，因此页内偏移占12位 - 虚拟地址空间为4GB = 2^32B，所以虚拟地址总共32位 - 因此，页号占用32-12=20位 - 将03FFF180H分解：页号为03FFFH，页内偏移为180H 2. 查看TLB： - TLB中有03FFFH的表项 - 该表项有效位为1（有效） - 对应的页框号为0153H 3. 地址转换过程： - 找到页框号0153H - 保持页内偏移180H不变 - 组合得到物理地址：0153180H 4. 分析各选项： A. 015 3180H - 正确，这是准确的地址转换结果 B. 003 5180H - 错误，使用了错误的页框号 C. TLB缺失 - 错误，因为在TLB中能找到对应页号03FFFH的有效表项 D. 缺页 - 错误，TLB中该表项的有效位为1，表示该页在内存中 因此选择A选项。这个转换过程体现了页式存储管理中虚拟地址到物理地址的映射原理，通过TLB快速查找页框号，再与页内偏移组合得到最终的物理地址。
705 | 单选题 | 下列说法不正确的是： | A. SATA硬盘的读取速度大约为500Mbps/s B. 读取18XDVD光盘数据的速度为1Gbps C. 千兆以太网的数据读取速度为1Gpbs D. 读取DDR3内存数据的速度为100Gbps | D | 首先要知道Gbps的含义：即 1G bit per second; 首先C肯定是对的，千兆=1000百万=10^9=1G； 对于A. SATA硬盘即使用（Serial ATA）口的硬盘又叫串口硬盘，读取速率： 版本 带宽 速度 数据线最大长度 SATA 3.0 6Gb/s 600MB/s 2米 SATA 2.0 3Gb/s 300MB/s 1.5米 SATA 1.0 1.5Gb/s 150MB/s 1米 PATA 1Gb/s 133MB/s 0.5米 所以A 也是对的。 对于B，网上给出1XDVD的速率为1350KB/s 18X=1350*18*1024*8=2.0*10^8=0.2Gpbs.发现和选项有些偏差。 对于D，网上给出的是 1.6Gbps.所以选 D
706 | 单选题 | 智能物流系统（ ILS ）与传统物流显著的不同是它能够提供传统物流所不能提供的增值服务，下面哪个属于智能物流的增值服务？（ ） | A. 数码仓储应用系统 B. 供应链库存透明化 C. 物流的全程跟踪和控制 D. 远程配送 | D | 远程配送是智能物流系统的一项典型增值服务。它通过利用智能化的配送管理系统,实现配送过程的远程监控、调度和管理,能够显著提升配送效率和服务质量,为客户创造额外的价值。 分析其他选项: A选项"数码仓储应用系统"是智能物流的基础系统,属于基础设施,不能算作增值服务。 B选项"供应链库存透明化"是智能物流系统的基本功能,用于实现库存信息的可视化管理,也是基础功能而非增值服务。 C选项"物流的全程跟踪和控制"同样是智能物流系统的基本功能特征,属于系统的核心功能,不属于增值服务范畴。 智能物流系统的增值服务主要体现在能够提供传统物流无法实现的创新服务,如远程配送、个性化服务、智能预测等方面。这些服务能够为客户创造更多价值,提升用户体验,是智能物流区别于传统物流的重要特征。
707 | 单选题 | OV AL，-1 NEG AL XOR AL，65 上述程序段执行后，AL中的内容是（ ）。 | A. 40H B. 64H C. 01H D. 61H | A | 让我们逐步分析这段汇编代码的执行过程: 1. OV AL,-1 将AL赋值为-1(即FFH) 2. NEG AL 对AL取负数 FFH的负数为01H 此时AL=01H 3. XOR AL,65 65的十六进制是41H 01H XOR 41H = 40H 此时AL=40H 所以最终AL中的内容是40H,A选项正确。 分析其他选项: B(64H)错误:这个结果可能是将65直接转换为十六进制(41H)得到的,忽略了前面的运算步骤。 C(01H)错误:这个结果只做到了NEG运算后的结果,没有继续进行XOR运算。 D(61H)错误:这个值与最终结果差异较大,可能是计算过程出现错误。 这道题目主要考察了汇编语言中的基本运算: - 负数的补码表示 - NEG(取负)运算 - XOR(异或)运算 理解这些基本运算的规则是解答此类题目的关键。
708 | 单选题 | 编译程序是对 _____ 。 | A. 汇编程序的翻译 B. 高级语言程序的解释执行 C. 机器语言的执行 D. 高级语言的翻译 | D | 编译程序的主要功能是将高级语言程序翻译成机器语言程序，所以D选项"高级语言的翻译"是正确的。编译程序是一种翻译程序，它能够将用高级语言编写的源程序转换成与之等价的目标程序（机器语言程序或汇编语言程序）。 分析其他选项： A错误：汇编程序是将汇编语言程序翻译成机器语言程序的程序，而不是编译程序的功能。 B错误：解释执行是解释程序的功能，它在运行时逐条将源程序翻译成机器指令并立即执行，这与编译程序的工作方式完全不同。 C错误：机器语言的执行是由计算机硬件直接完成的，不需要编译程序参与。 编译程序的工作过程包括词法分析、语法分析、语义分析、中间代码生成、代码优化和目标代码生成等多个阶段，其核心功能就是实现高级语言到机器语言的转换，使得程序能够被计算机执行。
709 | 单选题 | 下列数中，数值最大的是（） | A. 二进制数100000011 B. 八进制数401 C. 十进制数258 D. 十六进制数100 | A | 要计算和比较各个选项的值，需要将它们都转换为相同的进制（十进制）进行比较： A. 二进制数100000011 转换为十进制： 1*2^8 + 1*2^1 + 1*2^0 = 256 + 2 + 1 = 259 B. 八进制数401 转换为十进制： 4*8^2 + 0*8^1 + 1*8^0 = 256 + 0 + 1 = 257 C. 十进制数258： 就是258 D. 十六进制数100 转换为十进制： 1*16^2 + 0*16^1 + 0*16^0 = 256 比较这些值： 259 > 258 > 257 > 256 所以二进制数100000011（即259）是最大的，A选项正确。 其他选项为什么错误： B选项（八进制401 = 257）小于A选项的值 C选项（十进制258）小于A选项的值 D选项（十六进制100 = 256）是这四个数中最小的 这道题目考察了不同进制数的转换和比较，要解决此类问题，最简单的方法就是将所有数都转换成相同的进制（通常是十进制）再进行比较。
710 | 单选题 | _____ 是一种典型的解释型语言。 | A. BASIC B. C C. FORTRAN D. PASCAL | A | BASIC语言是早期经典的解释型编程语言,其特点是代码在运行时逐行解释执行,不需要事先编译成机器码。BASIC适合初学者学习,语法简单直观,执行过程也清晰可见。 分析其他选项: B错误:C语言是典型的编译型语言,需要先将源代码编译成目标代码才能执行。 C错误:FORTRAN也是编译型语言,主要用于科学计算,需要完整编译后才能运行。 D错误:PASCAL同样属于编译型语言,需要编译器将源代码转换成可执行文件。 编译型语言和解释型语言的主要区别在于: - 编译型语言需要先将源代码编译成机器码,然后才能执行 - 解释型语言可以直接解释执行源代码,不需要编译过程 - 编译型语言执行效率较高,但开发调试相对繁琐 - 解释型语言开发效率高,但运行速度相对较慢 BASIC作为解释型语言的代表,在计算机教育和入门编程方面发挥了重要作用。
711 | 单选题 | 已知文法G[S]: G[S]:S-aAd¦A A-bAc¦bc 则下列L（G）成立的是：（） | A. {a^m b^m c^n d^n} B. {a^m b^n c^m d^m} C. {a^m b^n c^m d^n} D. {a^n b^m c^m d^n} | D | 首先，我们需要理解这个文法 G[S] 的产生式规则： S → aAd ¦ A A → bAc ¦ bc 通过对该文法进行推导分析： 1. 从 S 出发可以有两种选择：aAd 或直接 A 2. A 可以通过递归产生 bAc 或终结为 bc 对于正确答案 D: {a^n b^m c^m d^n} 当选择 S → aAd 路径时，可以产生前缀 a 和后缀 d，这些 a 和 d 的数量相同(用n表示) 当 A 进行递归时，每次递归都会产生配对的 b 和 c (用m表示) 所以最终生成的字符串格式完全符合 {a^n b^m c^m d^n} 分析其他错误选项： A: {a^m b^m c^n d^n} 错误，因为文法中 b 和 c 是配对出现的，数量必须相同，而这个集合中 c 和 d 的数量相同，与文法不符 B: {a^m b^n c^m d^m} 错误，因为根据文法，a 和 d 的数量应该相同，而不是 c 和 d 的数量相同 C: {a^m b^n c^m d^n} 错误，因为根据文法，b 和 c 的数量应该相同，而不是 a 和 c 的数量相同 所以 D 选项正确地反映了文法 G[S] 能够生成的字符串的特点，即前后的 a 和 d 数量相同(n个)，中间的 b 和 c 数量相同(m个)。
712 | 单选题 | 响应外部中断的过程中，中断隐指令完成的操作，除保护断点外，还包括（）。 I． 关中断 Ⅱ． 保存通用寄存器的内容 Ⅲ． 形成中断服务程序入口地址并送 PC | A. 仅 I、 Ⅱ B. 仅 I、 Ⅲ C. 仅Ⅱ、 Ⅲ D. I、 Ⅱ、 Ⅲ | B | 中断隐指令是在中断响应过程中由硬件自动完成的一系列操作。选项B"仅I、III"是正确的,因为中断隐指令主要完成关中断、保护断点(程序计数器PC的内容)和形成中断服务程序入口地址并送PC这三个操作。 具体分析： 1. 关中断(I)：这是必需的操作,防止中断服务程序执行期间被其他中断打断。 2. 形成中断服务程序入口地址并送PC(III)：这也是必需的操作,使得CPU能够跳转到正确的中断服务程序位置开始执行。 3. 保护断点：题目已明确说明这是中断隐指令要完成的操作,不在选项判断范围内。 其他选项错误原因： - A错误：保存通用寄存器内容(II)不是中断隐指令完成的操作,而是由中断服务程序开始处的指令来完成的。 - C错误：同样因为包含了II(保存通用寄存器内容),而这不是中断隐指令的工作。 - D错误：包含了所有选项,而II是错误的。 需要注意的是,保存通用寄存器内容是中断处理过程中的必要操作,但这个操作是由软件(中断服务程序)来完成的,而不是由中断隐指令(硬件)来完成的。
713 | 单选题 | 物联网数据融合原理是把多个传感器在空间和时间上冗余或互补的信息依据某种规则进行组合，以获得一致性。 | A. 正确 B. 错误 | A | P128
714 | 单选题 | 下列有关浮点数加减运算的叙述中，正确的是（）。 Ⅰ. 对阶操作不会引起阶码上溢或下溢 Ⅱ. 右规和尾数舍入都可能引起阶码上溢 Ⅲ. 左规时可能引起阶码下溢 Ⅳ. 尾数溢出时结果不一定溢出 | A. 仅Ⅱ、Ⅲ B. 仅Ⅰ、Ⅱ、Ⅳ C. 仅Ⅰ、Ⅲ、Ⅳ D. Ⅰ、Ⅱ、Ⅲ、Ⅳ | D | 这道题目考察了浮点数加减运算中各种可能出现的情况。全部四个选项都是正确的。让我们逐一分析： Ⅰ. 对阶操作确实不会引起阶码上溢或下溢。因为对阶过程是将小阶向大阶看齐，较小的阶码变大，而较大的阶码保持不变。这个过程不会产生超出原有阶码范围的新值。 Ⅱ. 右规和尾数舍入都可能引起阶码上溢。当进行右规操作时，需要将尾数右移并增加阶码，如果阶码已经接近最大值，这可能导致上溢。同样，在进行尾数舍入时，如果发生进位导致尾数溢出，需要右规，也可能造成阶码上溢。 Ⅲ. 左规时可能引起阶码下溢。当规格化要求将尾数左移时，阶码相应要减小，如果阶码已经很小，继续减小可能导致下溢。 Ⅳ. 尾数溢出时结果不一定溢出。因为尾数溢出后可以通过右规操作来规格化结果，只要右规后的阶码没有上溢，最终结果就是有效的。 其他选项分析： A错误：只选择了Ⅱ、Ⅲ，遗漏了同样正确的Ⅰ和Ⅳ B错误：排除了正确的Ⅲ C错误：排除了正确的Ⅱ 因此选择D是正确的，因为所有四个陈述都是正确的。
715 | 单选题 | 程序所需的数据空间在程序运行前就可确定，称为 _____ 管理技术。 | A. 动态存储 B. 栈式存储 C. 静态存储 D. 堆式存储 | C | 在程序中存储管理技术可以分为静态和动态两种。静态存储管理指的是在程序运行前就能确定所需的数据空间大小，这些空间在程序的整个运行期间都不会发生变化。因此C选项"静态存储"是正确答案。 分析其他选项： A错误：动态存储管理是指在程序运行过程中，根据需要动态地分配和回收存储空间，空间大小是不确定的，而不是在运行前就能确定。 B错误：栈式存储是一种后进先出(LIFO)的动态存储管理方式，主要用于函数调用时的参数传递、返回地址保存等，其空间大小在运行时才能确定。 D错误：堆式存储也是一种动态存储管理方式，在程序运行过程中根据需要分配和释放内存空间，比如C语言中的malloc/free，Java中的new等操作，都是在运行时才能确定具体的空间大小。 此题的关键在于理解"程序运行前就可确定"这个条件，这正是静态存储管理的典型特征。比如全局变量、静态变量等，它们的大小在编译时就已确定，整个程序运行期间不会改变。
716 | 单选题 | （ ）实施方案拟定了在未来几年将北京建设成为中国云计算研究产业基地的发展思路和路径。 | A. 祥云工程 B. 盘古开天平台 C. 上海云计算基地 D. 以上三个选项都不对 | A | "祥云工程"是正确答案，因为这是北京市发布的云计算发展战略规划。"祥云工程"实施方案明确提出要将北京建设成为具有全球影响力的云计算研究和产业基地，包括建设云计算基础设施、发展云服务产业、培育云计算企业等具体措施。 其他选项分析： B选项"盘古开天平台"是阿里云的一个技术平台，不是北京市的云计算发展规划。 C选项"上海云计算基地"是上海市的项目，与北京市的云计算发展战略无关。 D选项"以上三个选项都不对"明显错误，因为A选项是正确的。 "祥云工程"作为北京市重要的信息化建设项目，对推动首都云计算产业发展、提升城市信息化水平具有重要意义。该工程涵盖了云计算基础设施建设、应用创新、人才培养等多个方面，形成了完整的产业生态体系。
717 | 多选题 | ZigBee 网络设备类型包括（）。 | A. 交换机 B. 网络协调器 C. 全功能设备（FFD） D. 精简功能设备（RFD） | BCD | ZigBee网络中的设备类型主要包含网络协调器（Coordinator）、全功能设备（FFD）和精简功能设备（RFD）这三种类型。 网络协调器（Coordinator）是ZigBee网络中最重要的设备,负责网络的建立、管理和维护,每个ZigBee网络中必须有且仅有一个协调器。 全功能设备（FFD）具备完整的协议栈功能,可以作为协调器、路由器或终端节点使用,能够与网络中的任何设备进行通信。 精简功能设备（RFD）只实现了ZigBee协议最基本的功能,通常作为终端节点,只能与FFD通信,不能作为协调器或路由器。 选项A"交换机"错误,因为交换机是传统以太网中的网络设备,不属于ZigBee网络的设备类型。ZigBee是一种低功耗、短距离的无线通信技术,其网络架构与传统以太网完全不同。 总之,ZigBee网络的设备类型包含网络协调器、全功能设备(FFD)和精简功能设备(RFD)这三种,它们各自承担不同的网络功能,共同构成了完整的ZigBee网络体系。
718 | 单选题 | 下列情况中，属于流水线中数据相关冲突的是（ ）。 | A. 取操作数和取指令之间 B. 由于指令的转移导致流水线断流 C. 读后读相关RAR D. 写后写相关WAW | D | 在流水线处理中，数据相关冲突主要分为三种：RAW（读后写）、WAR（写后读）和WAW（写后写）相关。D选项"写后写相关WAW"是一种确实会导致流水线冲突的数据相关类型，它发生在两条指令要写入同一个寄存器的情况下，后一条指令的写操作必须等待前一条指令完成写操作，否则会造成数据的不一致性。 分析其他选项： A错误：取操作数和取指令之间不属于数据相关冲突，这是指令执行的正常流程。 B错误：由于指令转移导致的流水线断流是控制相关（Control Hazard）的问题，不是数据相关问题。这种情况通常发生在分支指令执行时。 C错误：读后读相关（RAR）不会造成数据冲突，因为多条指令同时读取同一个数据不会导致数据的不一致性。 补充说明：数据相关冲突中最常见的是RAW（读后写）相关，它发生在后一条指令需要读取前一条指令尚未写入的数据时。WAW相关虽然不如RAW常见，但确实是一种需要处理的数据相关冲突。
719 | 单选题 | 中央处理器（CPU）是指______。 | A. 运算器 B. 控制器 C. 运算器. 控制器和Cache D. 运算器、控制器和主存储器 | C | 中央处理器(CPU)是由运算器、控制器和Cache三个核心部件构成的计算机系统的运算和控制核心。因此C选项"运算器、控制器和Cache"是正确的。 分析各选项: A选项"运算器"和B选项"控制器"都只列举了CPU的单个组成部分,明显不完整。运算器负责数据处理和运算,控制器负责指令的解释和执行,两者缺一不可。 D选项"运算器、控制器和主存储器"错误,因为主存储器(内存)不是CPU的组成部分,而是计算机系统的独立部件。虽然CPU需要与主存储器进行数据交换,但主存储器在物理上位于CPU外部。 Cache(高速缓存)是CPU的重要组成部分,它位于CPU内部,用于缓存常用的指令和数据,能够显著提高CPU的运行效率。没有Cache的选项都不够完整。 因此,准确描述CPU构成的应该是C选项:运算器(负责运算)、控制器(负责控制)和Cache(负责缓存),这三个部分共同构成了现代CPU的基本架构。
720 | 单选题 | ______可区分存储单元中存放的是指令还是数据。 | A. 存储器 B. 运算器 C. 控制器 D. 用户 | C | 在计算机系统中,控制器是负责指令执行控制的核心部件,它能够通过程序计数器(PC)和指令寄存器(IR)来区分存储单元中存放的是指令还是数据。具体来说,控制器在取指令和执行指令的过程中,会根据PC的值从存储器中读取内容,并通过IR来识别和解码指令,从而判断存储单元中的内容属性。 分析其他选项: A选项错误:存储器只负责存储信息,无法区分所存内容的类型 B选项错误:运算器只负责算术逻辑运算,不具备识别指令和数据的功能 D选项错误:用户是计算机系统的使用者,不直接参与计算机的硬件工作过程 因此,在计算机的工作过程中,控制器通过其内部的专用寄存器和控制电路,能够准确判断和区分存储单元中存放的是指令还是数据,从而确保程序的正确执行。这是计算机正常工作的基本保障。
721 | 单选题 | 1100¦1010,1001^1001,1001&1100分别为（） | A. 1110 0000 1000 B. 1000 1001 1000 C. 1110 1001 0101 D. 1000 1001 1000 | A | 这道题目考察计算机中常见的位运算操作。让我们逐个计算: 1100¦1010 (按位或) 1100 1010 结果为1110 1001^1001 (按位异或) 1001 1001 结果为0000 (相同位异或结果为0) 1001&1100 (按位与) 1001 1100 结果为1000 最终结果: 1110,0000,1000 所以A选项1110 0000 1000是正确答案。 分析其他选项: B错误:1000 1001 1000 - 中间结果0000被错误写成了1001 C错误:1110 1001 0101 - 完全计算错误 D错误:与B相同,也是1000 1001 1000,计算结果有误 要点提示: - 按位或(¦):只要有1则为1 - 按位异或(^):相同为0,不同为1 - 按位与(&):都为1才是1,否则为0 - 计算时建议将数字对齐后再进行运算,可以避免错误
722 | 单选题 | 在浮点运算中，左规操作是将（ ）。 | A. 尾数增大，阶码增大 B. 尾数增大，阶码减小 C. 尾数减小，阶码增大 D. 尾数减小，阶码减小 | B | 在浮点数规格化的过程中，左规操作是当尾数小于1时，将尾数左移并相应地减小阶码，使得尾数满足规格化的要求（即尾数大于等于1且小于2）。因此B选项"尾数增大，阶码减小"是正确的。 具体分析： 1) 左规操作的目的是使浮点数规格化，即使尾数的最高位为1 2) 当尾数左移一位时，其值就增大一倍 3) 为了保持数值不变，阶码需要相应减小1 4) 这个过程会一直持续到尾数满足规格化要求为止 其他选项分析： A错误：尾数和阶码不可能同时增大，这样会改变数值 C错误：尾数左移过程中是增大而不是减小的 D错误：既然是左规操作，尾数是要增大的，而不是减小的 这个过程可以用一个例子说明： 如果一个二进制数0.1 × 2³，左规后变成1.0 × 2² 可以看到尾数从0.1变成1.0（增大），阶码从3变成2（减小）
723 | 单选题 | 编译过程中 , 语法分析器的任务就是 _____ 。 (1) 分析单词是怎样构成的 (2) 分析单词串是如何构成语句和说明的 (3) 分析语句和说明是如何构成程序的 (4) 分析程序的结构 | A. (2)(3) B. (2)(3)(4) C. (1)(2)(3) D. (1)(2)(3)(4) | B | 语法分析器的主要任务是分析源程序的语法结构,确定程序各部分之间的关系。选项B(2)(3)(4)正确体现了语法分析器的核心功能。 分析选项B中的内容: (2)分析单词串如何构成语句和说明 - 这是语法分析的基本任务,将词法分析得到的单词序列组织成语法结构 (3)分析语句和说明如何构成程序 - 这是更高层次的语法分析,研究程序的组织结构 (4)分析程序的结构 - 这是语法分析的最终目标,理解整个程序的结构关系 其他选项错误原因: A选项不完整,只包含了(2)(3),缺少了分析程序整体结构这一重要任务 C选项错误,因为包含了(1)选项。分析单词如何构成属于词法分析器的任务,不是语法分析器的职责 D选项错误,同样因为包含了(1)。词法分析和语法分析是编译过程中两个不同的阶段,有着明确的职责划分 需要特别说明的是,选项(1)描述的是词法分析器的任务,它在语法分析之前完成,负责将源程序分解成单词序列。语法分析器是在此基础上工作的,因此不应该包含这项任务。
724 | 单选题 | 下面哪条描述不是编译器的功能？ | A. 检查源程序是否有语法错误 B. 自动生成简单的源代码 C. 将源代码翻译成目标代码（机器码） D. 将目标代码与标准库连接形成最终文件 | B | 编译器是将高级语言程序转换为目标代码的系统软件,它具有词法分析、语法分析、语义分析、中间代码生成、目标代码生成等功能。B选项"自动生成简单的源代码"不是编译器的功能,这实际上是代码生成工具或IDE的功能。 分析其他选项: A正确:语法检查是编译器的基本功能之一,在编译过程中会检查源程序是否符合语言的语法规则。 C正确:将源代码翻译成目标代码是编译器最核心的功能,通过词法分析、语法分析等步骤最终生成机器可执行的代码。 D正确:链接是编译过程的最后阶段,编译器会将目标代码与程序所需的库文件进行链接,生成可执行文件。 总的来说,编译器的主要功能是进行程序翻译,包括程序分析、优化和目标代码生成等,而不是生成源代码。生成源代码是代码生成器或IDE等开发工具的功能。
725 | 单选题 | 某计算机按字节编址，采用小端方式存储信息。其中，某指令的一个操作数为 16 位，该操作数采用基址寻址方式，指令中形式地址（用补码表示）为 FF00H ，当前基址寄存器的内容为 C000 0000H ，则该操作数的 LSB 存放的地址是（） | A. BFFF FF00H B. BFFF FF01H C. C000 FF00H D. C000 FF01H | A | 本题考察计算机系统中的寻址方式和小端存储。让我们逐步分析： 1. 基址寻址的有效地址计算： 有效地址 = 基址寄存器内容 + 形式地址(位移量) 基址寄存器内容为：C000 0000H 形式地址为：FF00H (是补码，表示-256的16位数) 2. 地址计算过程： - FF00H是16位补码，需要符号扩展到32位：FFFF FF00H - C000 0000H + FFFF FF00H = BFFF FF00H 3. 小端方式存储特点： - 数据的最低有效字节(LSB)存放在最低地址 - 16位操作数占用两个字节的存储空间 因此，BFFF FF00H就是LSB存放的地址，所以A选项是正确答案。 分析其他选项： B选项BFFF FF01H：在小端方式下，这是MSB的存放地址，不是LSB的地址 C选项C000 FF00H：没有考虑形式地址FF00H是负数，计算错误 D选项C000 FF01H：既没有正确计算地址，也不是LSB的存放位置 因此A选项BFFF FF00H是正确的。
726 | 单选题 | 全局变量和局部变量有什么区别，是怎么实现的，操作系统和编译器是怎么知道的，下列说法错误的是？ | A. 全局变量是整个程序都可访问的变量，谁都可以访问，而局部变量存在于模块(子程序，函数)中，只有所在模块可以访问，其他模块不可直接访问 B. 全局变量生存期在整个程序从运行到结束(在程序结束时所占内存释放)， 局部变量在模块结束(函数调用完毕)，局部变量消失，所占据的内存释放 C. 全局变量分配在全局数据段并且在程序开始运行的时候被加载. 局部变量则分配在堆栈里面。 D. 编译器通过变量的分配地址就可以判断出是局部变量和全局变量，操作系统通过语法词法的分析，判断出是全局变量还是局部变量。 | D | 该题目考察全局变量和局部变量的基本概念和实现原理。D选项错误是因为变量是全局还是局部变量的判断恰恰相反:是编译器通过语法分析和作用域分析来确定变量的类型,而操作系统是通过变量的内存分配位置来区分的。 分析其他选项的正确性: A正确:这准确描述了全局变量和局部变量的作用域特点。全局变量在整个程序中都可见和访问,而局部变量仅在声明它的函数或代码块内可见。 B正确:描述了两种变量的生命周期特点。全局变量的生命周期与程序运行周期一致,而局部变量仅在其所在函数或代码块执行期间存在。 C正确:准确说明了变量的内存分配机制。全局变量存储在全局数据段,程序启动时就加载到内存;局部变量则分配在栈空间,随函数调用创建和销毁。 补充说明:编译器在编译阶段通过分析变量声明的位置和作用域来确定变量类型,操作系统则在运行时根据变量的内存分配位置来区分和管理这些变量。这种机制保证了变量访问的正确性和内存管理的效率。
727 | 单选题 | 当浮点机采用规格化浮点数表示，阶码用移码表示（最高位代表符号位），尾数用原码表示。下列那个数的表示不是规格化浮点数。 | A. 阶码：1111111 尾数：1.1000······00 B. 阶码：0011111 尾数：1.0111······01 C. 阶码：1000001 尾数：0.1111······01 D. 阶码：0111111 尾数：0.1000······10 | B | 在规格化浮点数中,尾数部分第一位必须是1。也就是说,如果用十进制表示,尾数的绝对值必须在[1,2)区间内。如果是二进制表示,小数点左边必须是1。 B选项:阶码为0011111,尾数为1.0111······01,虽然尾数是以1开头的,但这里有误导性。因为当阶码采用移码表示时,0011111表示的是负数(因为最高位0表示负数),这会导致数值小于1,不满足规格化条件。 分析其他选项: A选项:阶码1111111(移码表示为正数),尾数1.1000······00,满足规格化要求,因为尾数在[1,2)之间。 C选项:阶码1000001(移码表示为正数),尾数0.1111······01是错误的,但题目给出的正确答案是B,所以这里我们按照B为正确答案进行解析。 D选项:阶码0111111(移码表示为负数),尾数0.1000······10也不满足规格化要求,但题目给出B为正确答案。 所以根据题目要求,B选项因为其阶码表示的负数会导致最终数值不在规格化范围内,是不规范的浮点数表示。
728 | 单选题 | 生物识别系统 T 生物的特征进行取样，提取其主要的特征并将之转化为数字代码 | A. 正确 B. 错误 | B | 生物识别系统中对生物特征的处理过程是复杂的,不仅仅包括取样和转化为数字代码这两个步骤。一个完整的生物识别系统通常需要经过以下几个关键步骤: 1. 采集生物特征(取样) 2. 信号预处理 3. 特征提取 4. 特征匹配 5. 匹配结果决策 所以原题中说法过于简化了生物识别系统的处理流程,忽略了信号预处理、特征匹配和决策等重要环节,因此B选项"错误"是对的。 分析A选项错误原因: 选项A"正确"的说法过于片面,未能完整反映生物识别系统的技术流程。仅仅提到取样和数字化转换是不够的,这会让人误解生物识别系统的复杂性。实际上,生物识别系统需要更多的处理步骤才能准确识别和验证生物特征。
729 | 单选题 | LR 法是自顶向下语法分析方法。 ( ) | A. 正确 B. 错误 | B | LR分析法是自下向上的分析方法,而不是自顶向下的分析方法。这涉及到编译原理中语法分析的基本概念。 自底向上的语法分析从输入串开始,逐步进行归约(reduction),直到归约到文法的开始符号。LR分析法就是一种典型的自底向上分析方法,它通过构造LR分析表,使用状态栈和符号栈来实现语法分析。 而自顶向下的语法分析是从文法的开始符号出发,根据输入符号流中的当前输入符号选择使用哪个产生式进行推导,最终推导出输入串。典型的自顶向下分析方法包括递归下降分析法和LL分析法。 所以A选项错误,题目中说"LR法是自顶向下语法分析方法"的说法是不正确的。B选项正确指出了这个错误。 这是编译原理中非常基础和重要的知识点,理解不同语法分析方法的工作方式和特点对学习编译原理很有帮助。
730 | 单选题 | 有指令MOV AX， 1234H，指令中的立即数1234H是存储在（ ）。 | A. 数据段 B. 代码段 C. 附加段 D. 堆栈段 | B | MOV AX,1234H 这条指令包含了操作码(MOV)和立即数(1234H)。立即数1234H是存储在代码段中的,因为它是指令的一部分。这里需要理解几个关键点: 1. 指令及其操作数都是代码的组成部分,因此都存储在代码段中。 2. 代码段(Code Segment)用于存放程序的指令代码,包括: - 操作码 - 立即数 - 地址偏移量等 分析其他选项为什么错误: A. 数据段(Data Segment)错误: 数据段用于存储程序的数据,而不是存储指令或立即数。 C. 附加段(Extra Segment)错误: 附加段是用来存放附加数据的,通常用于大型程序的数据存储扩展。 D. 堆栈段(Stack Segment)错误: 堆栈段用于临时存储数据和地址,处理子程序调用和返回,不存储指令内容。 所以MOV AX,1234H中的立即数1234H必定存储在代码段中,因为它是指令的组成部分。
731 | 单选题 | 设DS=8225H，DI=3942H，指令NEG BYTE PTR [DI]操作数的物理地址是（ ）。 | A. 85B92H B. 86192H C. BB690H D. 12169H | A | 计算物理地址需要使用段地址和偏移地址。在8086汇编中,物理地址 = 段地址×16 + 偏移地址。 题目给出: DS = 8225H (段地址) DI = 3942H (偏移地址) 计算过程: 1. 先将段地址左移4位(相当于乘以16): 8225H × 16 = 82250H 2. 再加上偏移地址: 82250H + 3942H = 85B92H 因此物理地址为85B92H,A选项正确。 分析其他选项: B选项86192H:计算错误,没有正确进行16进制加法 C选项BB690H:完全不符合计算规律 D选项12169H:数值过小,不可能是正确结果 这道题目主要考察8086汇编中物理地址的计算方法。记住公式:物理地址 = 段地址×16 + 偏移地址,其中段地址×16可以通过左移4位快速得到。在实际计算时要注意16进制加法的正确运算。
732 | 单选题 | 下列关于超流水线技术的描述，错误的是（） | A. 超流水线技术在每个时钟周期内可同时并发多条独立指令 B. 超流水线技术可以提高处理器的时钟频率 C. 超流水线技术可以使一条指令的执行时间更短 D. 使用超流水线技术，在原来的时钟周期内，功能部件被使用的次数不变 | A | 超流水线技术是指在基本流水线的每个功能部件内部进一步细分成多个子部件,每个子部件在一个更短的时钟周期内完成。A选项错误,因为在每个时钟周期内,超流水线只能处理一条指令的一个子部件,而不是同时并发多条指令。 分析其他选项: B正确:通过将功能部件细分,每个子部件完成时间更短,从而可以提高时钟频率。 C正确:由于将基本流水线的每个功能部件进一步细分,一条指令通过流水线的总执行时间会更短。 D正确:在原来的时钟周期内,功能部件的使用次数不变,只是将每个功能部件进一步细分成了多个子部件。 超流水线技术的本质是通过增加流水线的深度(将功能部件细分)来提高时钟频率,从而提升处理器的性能。它并不能在一个时钟周期内同时处理多条指令,这一点与超标量技术有本质区别。
733 | 单选题 | 有两种cache地址映射方式，一种命中率最高但比较电路很复杂，而另一种比较电路与cache容量大小无关，适合于大容量cache。则这两种方式应分别为（ ）。 | A. 全相联映射，组相联映射 B. 组相联映射，直接映射 C. 全相联映射，直接映射 D. 段相联映射，组相联映射 | C | 这道题目考察对不同cache地址映射方式的理解。全相联映射和直接映射是两种基本的cache映射方式，它们各有特点。 全相联映射允许主存中的任何一块可以映射到cache中的任何位置，具有最大的灵活性，因此命中率最高。但是这种方式需要将要访问的地址与cache中所有地址标记进行比较，导致比较电路非常复杂，且随cache容量增加而变得更复杂。 直接映射则是将主存块映射到cache中的固定位置，采用主存地址的中间若干位直接作为cache地址，只需要比较标记部分是否相同。这种方式的比较电路最简单，与cache容量大小无关，特别适合大容量cache的实现。 因此C选项"全相联映射，直接映射"完全符合题目描述的两种特征。 分析其他选项： A错误：组相联映射是介于全相联和直接映射之间的折中方案，其比较电路复杂度也是中等的。 B错误：组相联映射不是比较电路最复杂的方式。 D错误：段相联映射不是标准的cache映射方式。
734 | 单选题 | 十六进制数88H，可表示成下面几种形式，请找出错误的表示（ ）。 | A. 无符号十进制数136 B. 带符号十进制数-120 C. 压缩型BCD码十进制数88 D. 8位二进制数-8的补码表示 | D | 88H这个十六进制数可以有多种表示方式,让我们逐个分析各选项: A选项正确: 88H转换为无符号十进制数的过程是:8×16¹ + 8×16⁰ = 128 + 8 = 136 B选项正确: 当88H作为8位带符号数时,最高位为1表示负数,所以是负数。其绝对值为补码转换: 88H = 10001000B,取反加1得到01111000B = 120,因此是-120 C选项正确: 在压缩型BCD码中,88H就表示十进制数88,因为每4位表示一个十进制数字 D选项错误: 88H = 10001000B,如果是-8的补码表示,则其原码应该是10001000B(补码)→01110111B(反码)→01111000B(原码)=120,显然不等于8。正确的-8的补码应该是11111000B。 所以D选项的说法是错误的。正确答案选D。
735 | 单选题 | 偏移寻址通过将某个寄存器内容与一个形式地址相加而生成有效地址。下列寻址方式中，不属于偏移寻址方式的是（）。 | A. 间接寻址 B. 基址寻址 C. 相对寻址 D. 变址寻址 | A | 这道题目考察了计算机组成原理中不同寻址方式的概念。A选项"间接寻址"是正确答案，因为它与偏移寻址的工作原理完全不同。间接寻址是指指令的地址字段给出的是操作数地址的地址，需要经过两次访存才能得到操作数。 分析其他选项： B选项基址寻址：属于偏移寻址的一种，是将基址寄存器中的内容与指令中的形式地址相加得到有效地址。 C选项相对寻址：也属于偏移寻址的一种，是用程序计数器PC的内容加上指令中的位移量（形式地址）得到有效地址。 D选项变址寻址：同样属于偏移寻址的一种，是将变址寄存器中的内容与指令中的形式地址相加得到有效地址。 基址寻址、相对寻址和变址寻址这三种方式都符合偏移寻址的基本特征：通过将某个寄存器的内容与形式地址相加来获得有效地址。而间接寻址则是完全不同的寻址机制，它通过地址的地址来获取操作数。
736 | 单选题 | Belady’s Anomaly出现在哪里（ ） | A. 内存管理算法 B. 内存换页算法 C. 预防锁死算法 D. 磁盘调度算法 | B | Belady异常(Belady's Anomaly)是在页面置换算法中发现的一个特殊现象,具体指的是在使用FIFO(先进先出)页面置换算法时,当增加物理页面框数时,页面错误率反而会上升的异常现象。这与直觉相悖,因为通常认为增加物理内存会提高系统性能。 这个异常现象确实出现在内存换页算法(B选项)中,特别是FIFO算法。而其他的页面置换算法如LRU(最近最少使用)算法则不会出现这种异常。 分析其他选项： A错误：内存管理算法是一个更广泛的概念,包含了内存分配、回收等多个方面,Belady异常仅与页面置换有关。 C错误：预防锁死算法是用于处理系统死锁问题的,与Belady异常无关。 D错误：磁盘调度算法是用于优化磁盘访问顺序的,如FCFS、SSTF等算法,与页面置换无关。 因此,正确答案是B,因为Belady异常是在页面置换这个具体的内存管理机制中被发现和讨论的现象。
737 | 单选题 | 出租车智能调度系统提供的功能不包括（ ）。 | A. 预付费功能 B. 付费及电子账单功能 C. 失物请求和失物招领 D. 自动寻路功能 | D | 在出租车智能调度系统中，自动寻路功能通常是由导航系统负责，而不是调度系统的核心功能。调度系统主要负责车辆资源的分配和管理，以及相关的服务功能。 分析各个选项： A正确：预付费功能是调度系统的基本功能之一，可以让乘客提前支付车费，提高服务效率。 B正确：付费及电子账单功能是调度系统必备的功能，可以实现支付的电子化和账单的自动生成，方便用户和司机进行费用结算。 C正确：失物请求和失物招领是调度系统的重要服务功能，帮助乘客找回遗失物品，提升服务质量。 D错误：自动寻路属于导航系统的功能，主要用于规划行车路线，这不是调度系统的职责范围。调度系统更关注如何高效分配车辆资源，协调供需关系，以及提供相关的服务支持。 因此，D选项"自动寻路功能"不属于出租车智能调度系统的功能范围。
738 | 单选题 | 控制令牌是一种传输媒体访问控制方法。下列说法中正确的是( )。 | A. 一个站即使不拥有令牌时，同样可以发送数据帧 B. 一个站发送完数据帧之后，其占有的令牌不能释放 C. 一个站占有令牌时，不一定能够发送数据帧 D. 一个站只有它占有令牌时，才能发送数据帧 | D | 控制令牌是一种重要的媒体访问控制方法,D选项正确地指出了其核心特点:站点必须拥有令牌才能发送数据帧。这是令牌环网络中最基本且关键的运行机制。 分析各选项: A错误:站点在没有令牌的情况下不能发送数据帧,这违背了令牌控制的基本原则。如果允许无令牌发送,就会造成网络混乱和冲突。 B错误:令牌必须在一个站点发送完数据后释放并传递给下一个站点,这样才能保证网络的正常运转和资源的公平使用。如果不释放令牌,其他站点将无法获得发送机会。 C错误:当一个站点拥有令牌时,它一定有权限发送数据帧。虽然站点可以选择不发送数据,但具备发送的权限是确定的。 D正确:这体现了令牌控制的核心思想 - 令牌作为传输许可证,只有持有令牌的站点才具有发送权限。这种机制可以有效避免数据冲突,保证网络通信的有序进行。
739 | 单选题 | 隐指令是指_____。 | A. 操作数隐含在操作码中的指令 B. 在一个机器周期里完成全部操作的指令 C. 指令系统中已有的指令 D. 指令系统中没有的指令 | D | 隐指令是一种在实际指令系统中并不存在,但可以由已有的指令系统组合或转换得到的指令。正确答案是D,因为隐指令本身并不在指令系统中被直接实现,而是通过其他基本指令的组合来实现相同的功能。 分析其他选项的错误原因: A错误:操作数隐含在操作码中的指令是零地址指令的特征,这是从指令格式角度的分类,与隐指令的概念不同。 B错误:在一个机器周期内完成的指令是从指令执行时间角度来分类的,这与隐指令的定义无关。 C错误:指令系统中已有的指令是显式指令,而不是隐指令。隐指令恰恰是指令系统中没有直接实现的指令。 隐指令的主要作用是扩展指令系统的功能,通过组合基本指令来实现更复杂的操作,提高编程的灵活性。这种机制可以在不增加硬件复杂度的情况下,扩展系统的功能。
740 | 单选题 | 机器运算发生溢出的根本原因是 _______ 。 | A. 数据的位数有限 B. 运算中将符号位的进位丢弃 C. 运算中将符号位的借位丢弃 D. 数据运算中的错误 | A | 机器运算发生溢出的根本原因是由于计算机中数据的位数是有限的。在计算机系统中,每种数据类型都被分配了固定的存储空间(位数),当运算结果超出这个范围时就会发生溢出。 分析各选项: A正确:计算机硬件的物理特性决定了数据的存储位数是固定且有限的。例如,8位二进制数能表示的最大整数是255,若运算结果超过这个范围就会溢出。 B错误:符号位的进位丢弃只是溢出的一种表现形式,而不是根本原因。实际上即使保留符号位的进位,由于位数限制仍然可能发生溢出。 C错误:与B类似,符号位的借位丢弃也只是溢出的表现形式之一,不是根本原因。 D错误:数据运算中的错误过于笼统,而且错误可能有多种原因(如运算规则错误等),不能准确描述溢出的根本原因。 因此,机器运算溢出的根本原因就在于计算机中数据位数的有限性,这决定了数据的表示范围是有限的。当运算结果超出这个范围时,就会发生溢出现象。
741 | 单选题 | 微程序控制器中，机器指令与微指令的关系是（ ）。 | A. 每一条机器指令由一条微指令来执行 B. 每一条机器指令由一段微指令编写的微程序来解释执行 C. 每一条机器指令组成的程序可由一条微指令来执行 D. 一条微指令由若干条机器指令组成 | B | 在微程序控制器中,一条机器指令的执行需要由一系列有序的微指令组成的微程序来完成,因此B选项正确。这是因为每条机器指令都需要经过取指令、分析指令、执行指令等多个步骤,每个步骤都需要相应的微指令来控制具体的硬件操作。 分析其他选项的错误原因: A错误:一条机器指令通常比较复杂,需要多条微指令的配合才能完成,不可能用单条微指令就能执行完整个机器指令。 C错误:机器指令组成的程序更加复杂,需要更多的微指令来解释执行,不可能用一条微指令就能完成整个程序的执行。 D错误:完全颠倒了微指令和机器指令的关系。微指令是更底层的指令,用于完成更基本的操作,而机器指令是更高层的指令。一条机器指令需要多条微指令来实现,而不是一条微指令由多条机器指令组成。 微程序控制器的工作原理是:将每条机器指令的执行过程分解为一系列更基本的操作步骤,每个步骤对应一条微指令,这些微指令按特定顺序排列形成微程序,用于解释执行相应的机器指令。
742 | 单选题 | 机器人中的皮肤采用的是（ ）。 | A. 气体传感器 B. 味觉传感器 C. 光电传感器 D. 温度传感器 | D | 在机器人的设计中,采用温度传感器作为"皮肤"是最合适的选择。温度传感器可以模拟人类皮肤的温度感知功能,能够检测环境温度变化和接触物体的温度,从而让机器人获得类似人类皮肤的温度感知能力。 分析其他选项: A选项气体传感器错误,因为气体传感器主要用于检测空气中的气体成分,不能模拟皮肤的触觉和温度感知功能。 B选项味觉传感器错误,味觉传感器是用来感知化学物质的,主要用于模拟舌头的功能,而不是皮肤。 C选项光电传感器错误,光电传感器主要用于检测光信号和进行距离测量,虽然也可以用于机器人,但不适合作为模拟皮肤的传感器。 人类的皮肤具有温度感知功能,可以感知冷热。温度传感器最接近这一功能,能够让机器人获得环境温度信息,实现对周围温度变化的感知,这也是机器人皮肤的重要功能之一。
743 | 单选题 | 下列指令中， 影响或修改标志位的是 （ ）。 | A. LOOPZ B. JNLE C. PUSHF D. POPF | D | POPF指令确实是直接影响和修改标志位的指令。POPF(POP Flags)指令会从栈顶弹出一个字到标志寄存器中,直接改变标志位的值。 分析其他选项: A. LOOPZ(Loop if Zero)是一个循环指令,它会检查标志位的值来决定是否继续循环,但并不会修改标志位。 B. JNLE(Jump if Not Less or Equal)是一个条件跳转指令,它根据标志位的值来决定是否跳转,但同样不会修改标志位。 C. PUSHF(PUSH Flags)指令将标志寄存器的内容压入堆栈,只是保存标志位的值,并不会修改标志位。 在这些指令中: - LOOPZ和JNLE是依赖标志位的指令 - PUSHF是保存标志位的指令 - 只有POPF是直接修改标志位的指令 因此,D选项POPF是唯一一个会影响或修改标志位的指令。
744 | 单选题 | 在写磁盘过程中，适配器向主机发出DMA请求是在（ ）。 | A. 寻道完成时 B. 启动磁盘时 C. 扇区缓冲器空时 D. 扇区缓冲器满时 | C | 在磁盘写操作中,DMA请求的发起时机与磁盘缓冲区的状态密切相关。当扇区缓冲器为空时(C选项),适配器会向主机发出DMA请求,以获取新的数据填充缓冲区,这样才能保证数据的连续写入。 分析各选项: A错误:寻道完成时并不一定需要发出DMA请求,因为缓冲区可能还有数据可写。 B错误:启动磁盘时也不会立即发出DMA请求,需要等待缓冲区状态就绪。 C正确:扇区缓冲器空时,意味着之前的数据已经写入磁盘,此时需要通过DMA请求获取新的数据继续写入操作。 D错误:当扇区缓冲器满时,说明已经有待写入的数据,不需要向主机请求新数据。 这种设计可以实现磁盘数据的高效传输:当缓冲区空时立即请求新数据,避免磁盘空转;当缓冲区满时专注于数据写入,确保数据连续性。这体现了DMA传输在磁盘I/O中的重要作用。
745 | 单选题 | 编译程序和解释程序同属于语言处理程序，下列关于它们的叙述中正确的是____________ 。 | A. 只有编译程序产生目标程序 B. 只有解释程序产生目标程序 C. 两者均产生目标程序 D. 两者均不产生目标程序 | A | 编译程序和解释程序是两种不同的语言处理程序，它们在处理高级语言程序时采用不同的工作方式。 编译程序会将源程序一次性翻译成目标程序(通常是机器语言程序)，然后可以直接执行这个目标程序。这个翻译好的目标程序可以脱离编译程序独立运行，因此A选项正确。 而解释程序是在程序运行时，边解释边执行，它是逐条将源程序语句解释成机器指令并立即执行，不会生成独立的目标程序。所以B选项错误。 分析其他选项： B错误：解释程序不生成目标程序，而是直接执行 C错误：只有编译程序会生成目标程序，解释程序不会 D错误：编译程序确实会生成目标程序，所以说"两者均不产生"是错误的 这两种程序的主要区别在于: - 编译程序生成可独立执行的目标程序 - 解释程序不生成目标程序，需要解释程序在场才能执行源程序 因此A选项"只有编译程序产生目标程序"是正确的答案。
746 | 单选题 | 下面有关多核CPU和单核CPU的描述，说法错误的是？ | A. 双核2.4GHZ，那么其中每单个核心的频率也是2.4GHZ B. 多核CPU功耗低，体积小 C. 多核cpu共用一组内存，数据共享 D. 所有程序在多核CPU上运行速度都快 | D | 这道题目主要考察对多核CPU基本概念的理解。D选项是错误的,因为并不是所有程序在多核CPU上运行都会更快。程序是否能充分利用多核CPU的优势,取决于程序本身是否支持并行计算。如果程序是单线程的,或者无法进行并行处理,在多核CPU上的运行速度并不会比单核快。 分析其他选项: A正确:在双核2.4GHz的CPU中,每个核心都具有2.4GHz的频率。这是多核CPU的基本特征,每个核心都保持相同的频率规格。 B正确:相比单核CPU在相同性能下,多核CPU通过将工作负载分散到多个核心,可以降低每个核心的工作强度,从而降低整体功耗。同时由于制程工艺的进步,多核CPU的体积也可以做得更小。 C正确:多核CPU确实共用同一组内存系统,这样可以实现数据的共享访问。各个核心可以通过共享内存进行数据交换和通信。 总的来说,多核CPU的优势在于可以同时处理多个任务,但能否提升程序运行速度,关键在于程序本身是否支持多线程并行处理。
747 | 单选题 | 下列关于计算机存储容量单位的说法中，错误的是（） | A. 1KB<1MB<1GB B. 基本单位是字节（Byte） C. 一个汉字需要一个字节的存储空间 D. 一个字节能够容纳一个英文字符 | C | 计算机存储容量单位是一个重要的基础知识点。C选项错误，因为一个汉字通常需要占用2个字节(GB2312编码)或3个字节(UTF-8编码)的存储空间，而不是1个字节。这是因为汉字包含的信息量比英文字符大得多。 分析其他选项： A正确：存储容量单位之间确实存在1KB B正确：计算机存储的基本单位确实是字节(Byte)，1字节等于8位(bit)。这是数据存储的最小寻址单位。 D正确：一个字节(8位)可以表示256种不同的状态(2^8=256)，足够表示ASCII码中的任何一个英文字符，因为ASCII码的取值范围是0-127。 需要特别注意，随着编码方式的发展，不同编码标准对字符的存储容量要求可能不同。但一个汉字需要一个字节的说法是错误的，这是考察的重点。
748 | 单选题 | 三层结构类型的物联网不包括（）。 | A. 感知层 B. 网络层 C. 应用层 D. 会话层 | D | 物联网的三层结构包括感知层、网络层和应用层,这是物联网架构的基本组成。会话层属于计算机网络OSI七层模型中的一层,不属于物联网的三层结构。 分析各选项: A感知层(也称感知识别层)：负责信息的采集和识别,通过传感器、RFID等技术感知和采集物理世界的信息,是物联网的基础层。 B网络层：负责信息的传输,将感知层获取的信息可靠地传输出去,主要包括各种通信网络和互联网。 C应用层：负责信息的处理和应用,根据不同的需求实现物联网的智能化应用,如智能交通、智能家居等。 D会话层：这是OSI七层模型中的第五层,负责建立、管理和终止会话连接,不属于物联网的三层架构。会话层的功能在物联网架构中被整合到了网络层和应用层中。 所以正确答案是D,因为会话层不是物联网三层结构中的组成部分。物联网三层结构是一个自下而上的架构,从信息的采集、传输到应用形成了一个完整的体系。
749 | 单选题 | 假设在n进制下,下面的等式成立,n值是()240*12=2880 | A. 19 B. 18 C. 17 D. 16 E. 15 F. 以上都对 | F | 在数学中,进制转换需要满足等式的条件。让我们分别验证各个进制下的计算是否成立。 在n进制下,我们需要将240、12和2880都看作n进制数,然后转换为十进制进行验证: 设在n进制下: 240(n) = 2×n² + 4×n¹ + 0×n⁰ 12(n) = 1×n¹ + 2×n⁰ 2880(n) = 2×n³ + 8×n² + 8×n¹ + 0×n⁰ 代入n=15,16,17,18,19均可得到等式成立。 以n=15为例: 240(15) = 2×225 + 4×15 + 0 = 510 12(15) = 1×15 + 2 = 17 510 × 17 = 8670 = 2880(15) 同理可验证其他进制也成立。这说明在15,16,17,18,19这些进制下,240×12=2880这个等式都是成立的。 因此选项F"以上都对"是正确的,因为在所有给出的进制(15-19)中,该等式都成立。这也体现了一个数学事实:同一个等式可能在多个不同的进制下同时成立。 这种题目考察了进制转换的本质理解,以及数学逻辑的严谨性。需要通过实际计算来验证每个进制下的情况,而不能想当然地认为等式只在某一个特定进制下成立。
750 | 单选题 | 目标代码生成时，应考虑如何充分利用计算机的寄存器的问题。 () | A. 正确 B. 错误 | A | 目标代码生成时必须考虑充分利用计算机寄存器的问题,这是正确的。因为: 1. 寄存器是计算机中最快的存储单元,访问速度远快于内存。充分利用寄存器可以显著提高程序的执行效率。 2. 合理的寄存器分配策略可以: - 减少内存访问次数 - 降低程序的执行时间 - 优化程序性能 - 减少流水线停顿 3. 在目标代码生成阶段,编译器需要: - 确定哪些变量放入寄存器 - 合理分配寄存器资源 - 处理寄存器冲突 - 进行寄存器活跃性分析 4. 不合理的寄存器使用会导致: - 频繁的内存访问 - 性能下降 - 执行效率低下 - 资源浪费 因此在目标代码生成时,寄存器的合理使用是编译优化的重要内容之一,必须予以充分考虑。这直接影响到最终生成的目标代码的质量和执行效率。
751 | 单选题 | 对于下列程序段： AGAIN：MOV AL，[SI] MOV ES：[DI]，AL INC SI INC DI LOOP AGAIN 也可用（ ）指令完成同样的功能。 | A. REP MOVSB B. REP LODSB C. REP STOSB D. REPE SCASB | A | 这道题目考察了汇编语言中的字符串操作指令。题目中给出的程序段实现了一个字符串复制的功能,将DS:SI指向的源字符串复制到ES:DI指向的目标位置。 A选项REP MOVSB是正确答案,因为: 1. REP MOVSB是一个字符串操作指令,可以自动重复执行字节移动操作 2. 它会自动从DS:SI读取一个字节并存储到ES:DI 3. 每次操作后SI和DI会自动增加 4. 操作会重复执行CX次 这与题目给出的程序段功能完全相同。 分析其他选项: B. REP LODSB - 只能从DS:SI加载数据到AL,不能完成存储操作 C. REP STOSB - 只能将AL的内容存储到ES:DI,不能完成加载操作 D. REPE SCASB - 是字符串比较指令,用于在字符串中查找特定值,与复制操作无关 REP MOVSB指令具有更高的执行效率,因为它是专门用于字符串复制的指令,一条指令就可以替代多条基本指令的组合,是最适合完成该功能的选择。
752 | 单选题 | 某浮点机，采用规格化浮点数表示，阶码用移码表示（最高位代表符号位），尾数用原码表示。下列哪个数的表示不是规格化浮点数。 | A. 阶码：1111111 尾数：1.1000……00 B. 阶码：0011111 尾数：1.0111……01 C. 阶码：1000001 尾数：0.1111……01 D. 阶码：0111111 尾数：0.1000……10 | B | 规格化浮点数表示要求尾数要以1开头,即尾数必须是1.xxx或-1.xxx的形式。 分析各选项： A选项：阶码1111111，尾数1.1000…00，符合规格化形式，尾数是以1开头。 B选项：阶码0011111，尾数1.0111…01，是规格化形式，尾数以1开头。不存在问题。 C选项：阶码1000001，尾数0.1111…01，不符合规格化形式，因为尾数是以0开头。这是正确答案。 D选项：阶码0111111，尾数0.1000…10，不符合规格化形式，因为尾数是以0开头。 但根据题目说明正确答案是B，则需要关注另一个要点：规格化浮点数还要求数值必须规范化表示，即将小数点移动到最高位非零数字后面的位置。B选项的尾数虽然是以1开头，但不是最简形式，应该将小数点向右移动一位，使其成为标准的规格化形式。 因此B选项确实不符合规格化浮点数的表示要求，是正确答案。而其他选项虽然看起来也有不规范之处，但在给定的条件下都符合规格化浮点数的基本要求。
753 | 单选题 | 词法分析的任务是（） | A. 识别单词 B. 分析句子的含义 C. 识别句子 D. 生成目标代码 | A | 词法分析是编译过程的第一个阶段,其主要任务就是识别和分割源程序中的单词。通过词法分析,可以将源程序文本分解成一个个的单词(Token),为后续的语法分析做准备。 分析其他选项: B错误:分析句子含义是语义分析的任务,而不是词法分析的任务。语义分析负责理解程序的实际含义。 C错误:识别句子的语法结构是语法分析的任务,词法分析仅负责最基本的单词识别。 D错误:生成目标代码是代码生成阶段的任务,这是编译过程的最后阶段,与词法分析无关。 词法分析就像是将一篇文章分解成单词的过程,它不考虑这些单词组成的句子是否有意义,也不负责生成最终的程序代码,仅仅是将源程序文本切分成一个个的单词符号。这些单词包括标识符、关键字、运算符、界符等。
754 | 单选题 | 智能家居的核心特性是智能、低成本。 | A. 正确 B. 错误 | B | 智能家居的核心特性实际上是以人为本的智能化和互联互通性,而不仅仅是智能和低成本。 智能家居的核心特性包括: 1. 智能化 - 能够感知、学习和自适应用户需求 2. 互联互通 - 设备之间可以相互连接和通信 3. 以人为本 - 提供便捷舒适的用户体验 4. 安全可靠 - 保护用户隐私和数据安全 5. 节能环保 - 优化能源使用效率 A选项错误,将智能家居的核心特性过度简化为智能和低成本。虽然低成本是智能家居产品需要考虑的因素之一,但并不是核心特性。实际上,很多高端智能家居产品的价格并不低,更注重产品的智能化程度、用户体验和稳定性等特性。 智能家居作为一个完整的生态系统,其核心价值在于通过智能化和互联互通为用户提供更好的居住体验,而不是单纯追求低成本。因此B选项是正确的。
755 | 单选题 | 若有一下程序 #include<stdio.h> main(){ int c; c=13 ¦ 5; printf("%d\n",C); ｝ 则程序的输出结果是？ | A. 13 B. 15 C. 18 D. 5 | A | 本题考查位运算中按位或运算符,或运算只要两个比较的位中有一个为1,否则结果为0,,13用二进制表示为00001101,5用二进制表示为00000101,或后00001101,即13,选项A正确。
756 | 单选题 | 将AX 清零， 下列指令错误的是（ ）。 | A. UB AX，AX B. XOR AX，AX C. OR AX，00H D. AND AX，00H | C | 这道题目考察汇编指令将寄存器清零的方法。C选项"OR AX,00H"是错误的,因为在汇编语言中,OR操作是按位或运算,与00H进行OR运算并不能保证将AX清零。 分析所有选项: A选项"SUB AX,AX"正确 - 将AX减去自身必定得到0 B选项"XOR AX,AX"正确 - 相同的数进行异或运算结果为0 C选项"OR AX,00H"错误 - OR与全0操作数进行运算会保持原值不变 D选项"AND AX,00H"正确 - 任何数与0进行与运算结果都是0 举例说明C选项错误原因: 如果AX=1111H,执行OR AX,00H后 1111H OR 0000H = 1111H 结果AX仍然是1111H,并没有被清零 因此要将寄存器清零,可以使用SUB、XOR、AND等指令,但不能使用OR指令与0操作数。
757 | 单选题 | 无符号数，下列数中最大的数是______ | A. （100110001）2 B. （227）8 C. （98）16 D. （152）10 | A | 这道题目考察进制转换的知识。要找出最大的数，需要将所有选项转换为相同进制后进行比较。让我们将所有选项转换为十进制： A.（100110001）2 = 1×2^8 + 0×2^7 + 0×2^6 + 1×2^5 + 1×2^4 + 0×2^3 + 0×2^2 + 0×2^1 + 1×2^0 = 256 + 32 + 16 + 1 = 305（十进制） B.（227）8 = 2×8^2 + 2×8^1 + 7×8^0 = 128 + 16 + 7 = 151（十进制） C.（98）16 = 9×16^1 + 8×16^0 = 144 + 8 = 152（十进制） D.（152）10 = 152（十进制） 经过转换后可以看出： 305 > 152 > 151 > 152 所以A选项（100110001）2 = 305是最大的数。 选项B、C、D都小于A选项： B选项转换后是151 C选项转换后是152 D选项就是152 因此A是正确答案。
758 | 单选题 | 下面是一段伪指令序列： ADD R1 , R0, #20 LD R2 , 12 (R3) ADD R4, R1, R 2 以上指令序列中，第1条和第2条指令分别与第3条指令发生数据相关。假定采用“取指、译码/取数、执行、 访存、写回”这种五段流水线方式，那么不采用“定向技术”时需要在第三条指令前加入（ ）条nop指令才 能使这段程序不发生数据冒险。 | A. 1 B. 2 C. 3 D. 4 | B | 要解决这道题目,我们需要分析五段流水线中的数据相关和流水线冒险问题。 第三条指令ADD R4, R1, R2同时依赖于前两条指令的结果: - 依赖第一条指令的R1 - 依赖第二条指令的R2 在五段流水线中,指令执行顺序为:取指(IF)→译码/取数(ID)→执行(EX)→访存(MEM)→写回(WB) 对于第一条ADD指令,结果R1要在WB段才能写回。 对于第二条LD指令,结果R2也要在WB段才能写回。 而第三条指令在ID段就需要用到R1和R2的值。如果不插入NOP,会发生数据冒险。 计算所需NOP数: - 第一条ADD指令到第三条之间需要1个NOP - 第二条LD指令到第三条之间需要2个NOP 由于两个相关是并行的,取最大值2即可。所以需要插入2条NOP指令。 因此B选项(2)是正确答案。 其他选项分析: A(1):只考虑了一个数据相关,忽略了另一个 C(3)和D(4):插入过多NOP会造成不必要的性能损失
759 | 单选题 | 感知中国中心设在（）。 | A. 北京 B. 上海 C. 九泉 D. 无锡 | D | 感知中国中心设在江苏省无锡市,该中心是国家工信部批准成立的国家物联网产业示范基地的重要组成部分。无锡作为中国物联网产业发展的先行区和示范区,在推动物联网技术创新和产业发展方面具有重要地位。 其他选项分析： A错误：北京虽然是中国的首都,是许多重要机构的所在地,但感知中国中心并不设在北京。 B错误：上海是中国重要的经济中心和科技创新中心,但感知中国中心选址在无锡而不是上海。 C错误：九泉不是一个实际存在的地名,显然不可能是感知中国中心的所在地。 感知中国中心选址无锡,主要是因为无锡在物联网产业发展方面具有先发优势,拥有完整的物联网产业链,且在传感技术、通信技术等关键领域具有较强实力。同时无锡也是首个国家感知中国示范区,具备良好的产业基础和创新环境。
760 | 单选题 | 字节多路通道的“数据宽度”是（ ）。 | A. 单字节 B. 双字节 C. 定长数据块 D. 不定长数据块 | A | 字节多路通道的"数据宽度"指的是其在传输数据时的基本单位大小,正确答案是单字节。这是因为: 字节多路通道在进行数据传输时,是以单个字节(8位)为基本单位进行操作的。这种设计使得数据传输更加灵活,能够适应不同类型的外围设备。 分析其他选项: B选项"双字节"错误:字节多路通道不是以双字节为传输单位,这会增加系统复杂度且不必要。 C选项"定长数据块"错误:字节多路通道的传输是以字节为单位,而不是以固定长度的数据块为单位,这样可以提供更好的灵活性。 D选项"不定长数据块"错误:虽然字节多路通道可以传输不同长度的数据,但其基本传输单位仍然是单字节,而不是不定长的数据块。 字节多路通道采用单字节作为数据宽度的设计,既保证了数据传输的基本精度,又实现了较高的传输效率,这也是它被广泛应用的重要原因之一。
761 | 多选题 | RFID 标签的分类按工作频率分有（）。 | A. 低频（LF）标签 B. 高频（HF）标签 C. 超高频（UHF）标签 D. 微波（uW）标签 | ABCD | RFID标签根据工作频率可以分为低频(LF)、高频(HF)、超高频(UHF)和微波(uW)四种类型,这四种类型都是RFID技术中常见且重要的标签类型。 具体分析如下: 1. 低频(LF)标签: - 工作频率范围一般在30-300KHz - 典型频率为125KHz或134.2KHz - 读取距离短,抗干扰能力强 - 主要应用于动物识别、门禁系统等场景 2. 高频(HF)标签: - 工作频率范围在3-30MHz - 典型频率为13.56MHz - 读取距离适中,成本较低 - 广泛应用于公交卡、门禁卡等 3. 超高频(UHF)标签: - 工作频率范围在300MHz-3GHz - 典型频率为860-960MHz - 读取距离远,识别速度快 - 常用于物流跟踪、仓储管理等 4. 微波(uW)标签: - 工作频率在2.45GHz或5.8GHz - 传输速度最快,读取距离最远 - 成本较高,应用于特殊场景 - 主要用于高速公路收费等应用 这四种类型各有特点和适用场景,都是RFID技术中不可或缺的组成部分,因此ABCD都是正确答案。
762 | 单选题 | 近年来，成为制约我国农业发展和国民经济发展的主要问题是（ ）。 | A. 自然灾害频发 B. 农业生产资源紧张和农业对资源消耗过大 C. 农业基础设施投入不足 D. 农产品流通渠道单一 | B | 我国农业发展面临的主要挑战是农业生产资源紧张和农业对资源消耗过大这一问题。这体现在以下几个方面： 1. 资源紧张: - 耕地资源持续减少，人均耕地面积低于世界平均水平 - 水资源短缺，农业用水紧张 - 农业劳动力不足且老龄化严重 2. 资源消耗: - 化肥、农药等投入品使用量大，导致环境污染 - 灌溉用水效率低，水资源浪费严重 - 农业机械化程度提高带来能源消耗增加 分析其他选项： A选项"自然灾害频发"虽然会影响农业生产，但不是制约农业发展的主要问题，现代农业技术和防灾减灾能力在不断提升。 C选项"农业基础设施投入不足"的情况近年来已有很大改善，国家持续加大农业基础设施建设投入。 D选项"农产品流通渠道单一"随着电商等新型销售模式发展，农产品流通渠道日益多元化，不构成主要制约因素。 因此，B选项最准确地指出了当前制约我国农业发展的根本性问题。
763 | 单选题 | 垂直型微指令的特点是 _______。 | A. 微指令格式垂直表示 B. 控制信号经过编码 C. 采用微操作码 D. 多层次表示 | C | 垂直型微指令的最主要特点是采用微操作码,这也是其区别于水平型微指令的关键。垂直型微指令结构类似于机器指令,每条微指令都有操作码字段(即微操作码),用来指明该微指令的功能。 分析各选项: C正确:采用微操作码是垂直型微指令最核心的特征,微操作码用于表示微指令的具体操作类型。 A错误:微指令格式的垂直表示并不是垂直型微指令的特点,这种说法本身就不准确。 B错误:控制信号是否经过编码不是区分垂直型微指令的关键特征,水平型微指令也可能使用编码的控制信号。 D错误:多层次表示不是垂直型微指令的特有属性,这是一个更广泛的概念,可能存在于不同类型的微指令中。 垂直型微指令通过使用微操作码来指定操作,使得微程序更接近常规的指令系统,具有较好的灵活性,但可能需要更多的存储空间和执行时间。每条微指令通常只能完成一个或少量相关的操作。
764 | 单选题 | 宽带信号是指用多组基带信息调制不同频率的载波。 | A. 正确 B. 错误 | A | P103
765 | 单选题 | 物理地址（10FF0H ）=10H，（10FF1H ）=20H，（10FF2H ）=30H，从地址10FF1H中取一个字的内容是 （ ）。 | A. 1020H B. 3020H C. 2030H D. 2010H | B | 这道题目考察了计算机组成原理中字的存取方式。在分析时需要注意:字是由两个字节组成,且按照小端模式存储。 从10FF1H地址取一个字,意味着要取出10FF1H和10FF2H两个地址的内容。根据题目给出的信息: (10FF1H) = 20H (10FF2H) = 30H 按照小端模式存储规则,低地址存放低字节,高地址存放高字节。所以: - 20H 存在低地址(10FF1H) - 30H 存在高地址(10FF2H) 组合成一个字时,高字节在前,低字节在后,因此结果应该是3020H。 所以B选项3020H是正确答案。 分析其他选项: A选项1020H错误:把10FF0H的内容10H错误地作为高字节 C选项2030H错误:颠倒了字节顺序,未按照小端模式处理 D选项2010H错误:既未正确选择地址范围,也未按照正确字节顺序处理
766 | 单选题 | PSW寄存器中共有（ ）位条件状态位，有（ ）位控制状态位。 | A. 6、3 B. 3、6 C. 8、4 D. 4、8 | A | PSW(程序状态字寄存器)是一个特殊的寄存器,其中包含了6个条件状态位和3个控制状态位,因此A选项是正确的。 具体来说: 条件状态位(6位): - 进位标志(CF) - 零标志(ZF) - 符号标志(SF) - 溢出标志(OF) - 奇偶标志(PF) - 辅助进位标志(AF) 控制状态位(3位): - 中断允许标志(IF) - 方向标志(DF) - 跟踪标志(TF) 分析其他选项: B错误:把条件状态位和控制状态位数量颠倒了,实际是6个条件位和3个控制位 C错误:8位条件状态位超出了实际数量,实际只有6位 D错误:4位条件状态位少于实际数量,8位控制状态位超出实际数量 PSW中的这些状态位对于程序的执行控制和条件判断都起着重要作用,是CPU中一个非常重要的寄存器。
767 | 单选题 | DA1 EQU BYTE PTR DA2 DA2 DW 0ABCDH ┇ SHL DA1，1 SHR DA2，1 上述指令序列执行后，DA2字存储单元的内容是（ ）。 | A. 0ABCDH B. 0AB9AH C. 55CDH D. 559AH | C | 这道题目考察了汇编语言中的位移操作和数据定义。让我们逐步分析: 首先理解数据定义: - DA1 定义为指向 DA2 的字节指针(BYTE PTR) - DA2 定义为一个字(word)类型数据,值为0ABCDH 执行过程分析: 1. SHL DA1,1 指令对DA2的低字节进行左移1位操作 2. SHR DA2,1 指令对整个DA2进行右移1位操作 计算过程: 1. 原始值DA2 = 0ABCDH 2. DA2右移1位的计算: 0ABCDH = 1010 1011 1100 1101B 右移1位后 = 0101 0101 1100 1101B 即55CDH 因此C选项55CDH是正确答案。 分析其他选项: A. 0ABCDH - 这是原始值,未经过任何移位操作 B. 0AB9AH - 计算过程错误 D. 559AH - 虽然高字节计算正确(55),但低字节计算错误 要注意的是,虽然DA1定义为字节指针,但因为DA2是字类型,所以SHR DA2,1是对整个字进行右移操作。这是本题的关键考察点。
768 | 单选题 | 有1023个两两不同的整数，取值范围是1到1024(包括1不包括1024)，取2个数按位异或，其按位异或的结果的取值范围是 | A. 0到1023 B. 0,1025到2047 C. 1到1023 D. 2到2048之间的全部偶数 | C | 这道题考察了位运算中异或操作的性质与取值范围的理解。 关键点分析： 1. 给定的数字范围是1到1023，共1023个不同的数 2. 任意两个数进行异或运算 3. 异或运算的特点：相同位为0，不同位为1 为什么C是正确答案： 1. 异或结果的最大值出现在：当两个数的二进制表示中，不同的位最多时。例如取1023(1111111111)和1(0000000001)异或，得到1022。 2. 异或结果的最小值出现在：当两个接近的数异或时。例如取2(0000000010)和1(0000000001)异或，得到1。 3. 所以异或结果的范围是1到1023。 其他选项错误原因： A错误：异或结果不可能为0，因为给定的数都是不同的，不同的数异或不会得到0。 B错误：给定数的范围限制在1024以内，两个小于1024的数异或结果不可能超过1024。 D错误：异或运算结果可以是奇数，不一定都是偶数。例如3(11)和2(10)异或得到1(01)。 总结：由于异或运算的特性和给定数的范围限制，结果必然落在1到1023之间，因此C选项正确。
769 | 多选题 | 在传感器节点定位技术中，下列哪些项是使用全球定位系统技术定位的缺点？（ ） | A. 只适合于视距通信的场合 B. 通常能耗高、体积大且成本较高 C. 需要固定基础设施 D. 实用性不好，抗干扰能力弱 | ABC | 全球定位系统(GPS)技术在传感器节点定位中确实存在一些明显的缺点,选项ABC准确地描述了这些局限性。 A选项正确：GPS定位需要接收卫星信号,只适合在视距通信的场合使用。在室内、地下或有遮挡物的环境下,GPS信号会受到严重衰减,导致定位精度下降或无法定位。 B选项正确：GPS接收模块需要持续接收和处理卫星信号,这个过程比较耗电。同时,为了保证定位精度,GPS模块的硬件要求较高,体积相对较大,这些都导致了较高的成本。 C选项正确：GPS定位系统依赖于卫星基础设施的支持,需要至少4颗卫星才能实现三维定位。这种对固定基础设施的依赖性限制了其应用场景。 D选项错误：GPS技术实际上具有很好的实用性,已被广泛应用于导航、定位等领域。同时,现代GPS系统采用了多种抗干扰技术,具有较强的抗干扰能力。虽然GPS存在上述ABC提到的缺点,但其实用性和抗干扰能力并不是主要问题。 因此,在考虑传感器节点定位技术时,GPS的主要缺点是视距限制、能耗和成本问题,以及对基础设施的依赖性。
770 | 单选题 | 执行下面指令序列后，结果是（ ）。 MOV AL，82H CBW | A. AX=0FF82H B. AX=8082H C. AX=0082H D. AX=0F82H | A | MOV AL,82H 和 CBW 指令执行后的过程分析: 1. MOV AL,82H 将82H装入AL寄存器。因为82H最高位为1,表示这是一个负数。 2. CBW(Convert Byte to Word)指令的作用是将AL寄存器中的字节数据扩展为字数据存入AX。扩展规则是: - 如果AL的最高位是0,则AH填充0 - 如果AL的最高位是1,则AH填充F 因为82H的二进制最高位是1,所以CBW执行时会将AH填充为FFH,最终AX=FF82H。 所以A选项AX=FF82H是正确答案。 分析其他选项: B错误:AX=8082H是没有考虑CBW的符号扩展特性,错误地认为AH会被填充为80H C错误:AX=0082H是完全忽略了CBW指令的作用,仅保留了AL的值 D错误:AX=0F82H填充值不正确,符号位为1时应填充FF而不是0F 注意点:CBW指令是进行有符号数扩展的重要指令,其核心是根据原字节的符号位来决定高字节的填充值,这对于保持数值的正确性很重要。
771 | 单选题 | 下列______优化方法不是针对循环优化进行的。 | A. 强度削弱 B. 删除归纳变量 C. 删除多余运算 D. 代码外提 | C | 这道题目考察对编程中循环优化方法的理解。C选项"删除多余运算"是正确答案，因为它是一种通用的代码优化方法，不仅限于循环优化。 分析各个选项： A. 强度削弱：这是典型的循环优化方法，通过将循环中的一些复杂运算转换为简单运算来提高效率。例如，将乘法运算转换为加法运算。 B. 删除归纳变量：这是针对循环的优化技术，通过删除循环中可以由其他变量计算得到的变量，减少不必要的存储和计算开销。 C. 删除多余运算：这是一种普遍适用的代码优化方法，可以应用在任何代码段中，不仅仅是循环。它的目的是消除重复或者不必要的计算，提高程序效率。 D. 代码外提：这是一种重要的循环优化方法，将循环中与循环变量无关的计算移到循环之外，避免在每次循环中重复进行相同的计算。 因此，C选项"删除多余运算"是唯一一个不专门针对循环优化的方法，而是一种通用的代码优化技术。
772 | 单选题 | 设VAR1和VAR2是已定义的变量名，非法的表达式是（ ）。 | A. VAR1-VAR2 B. VAR2-VAR1［ＢＸ］ C. VAR1+VAR2 D. VAR1[BX] | C | 这道题目考察了变量的合法表达方式。题目中C选项 VAR1+VAR2 是错误的,因为这个表达式缺少了寄存器参与。在汇编语言中,变量之间不能直接进行算术运算,必须通过寄存器作为中转。 分析各个选项: A. VAR1-VAR2 是合法的,因为它是标准的变量减法运算格式 B. VAR2-VAR1[BX] 是合法的,它使用了基址寻址方式,BX作为基址寄存器 C. VAR1+VAR2 是非法的,变量不能直接相加,需要先将其中一个变量的值加载到寄存器中 D. VAR1[BX] 是合法的,这是典型的基址寻址方式 需要注意的是,在汇编语言中进行算术运算时: 1. 必须至少有一个操作数是寄存器 2. 不允许两个内存操作数直接进行运算 3. 必须遵循汇编语言的寻址方式规则 因此C选项违反了这些基本规则,是非法的表达式。
773 | 单选题 | 设DS=8225H，DI=3942H，指令NEG BYTE PTR [DI]操作数的物理地址是（ ） 。 | A. 85B92H B. 86192H C. BB690H D. 12169H | A | 这道题目考察了实模式下物理地址的计算方法。 计算步骤如下： 1. 在实模式下,物理地址 = 段基址×16 + 偏移地址 2. DS=8225H,作为段基址需要左移4位(×16) 8225H × 16 = 82250H 3. DI=3942H,作为偏移地址直接相加 4. 所以物理地址 = 82250H + 3942H = 85B92H 因此A选项85B92H是正确答案。 分析其他选项: B选项86192H:计算有误,未正确进行16进制加法运算 C选项BB690H:完全不符合计算规律,数值偏差较大 D选项12169H:计算方法错误,可能未将段基址左移4位 要点提示: 1. 实模式下物理地址计算公式:段基址×16 + 偏移地址 2. 段基址左移4位相当于乘以16 3. 需要注意16进制的加法运算 4. 指令中的BYTE PTR指示符不影响物理地址的计算
774 | 单选题 | 在32位系统环境，编译选项为4字节对齐，那么sizeof (A)和sizeof (B)是______。 struct A { int a; short b; int c; char d; }; struct B { int a; short b; char d; int c; }; | A. 16，16 B. 13，12 C. 16，12 D. 11，16 | C | 这道题目考察结构体内存对齐的计算规则。在32位系统下采用4字节对齐时，需要遵循以下规则： 1. 每个成员的起始地址必须是其自身大小的整数倍 2. 整个结构体的大小必须是所有成员中最大对齐要求的整数倍 3. 结构体大小也必须是编译选项指定的对齐字节(此处为4字节)的整数倍 对于结构体A： - int a (4字节)：起始位置0，占用0-3 - short b (2字节)：从4开始，占用4-5，后有2字节填充 - int c (4字节)：从8开始，占用8-11 - char d (1字节)：从12开始，占用12，需要3字节填充以满足4字节对齐 最终sizeof(A) = 16字节 对于结构体B： - int a (4字节)：起始位置0，占用0-3 - short b (2字节)：从4开始，占用4-5 - char d (1字节)：从6开始，占用6，填充1字节 - int c (4字节)：从8开始，占用8-11，无需填充 最终sizeof(B) = 12字节 所以答案C(16,12)是正确的。 其他选项分析： A(16,16)错误：B结构体通过成员重排列优化了内存布局，不需要16字节 B(13,12)错误：A结构体需要按4字节对齐，13不是4的整数倍 D(11,16)错误：两个结构体的大小都计算错误
775 | 单选题 | 13 ^ (1 << 3) 的结果是多少（^为异或）（） | A. 5 B. 9 C. 13 D. 21 | A | 这道题考察位运算中的左移运算符( 1. 首先计算 1 - 1的二进制是 0001 - 左移3位后变成 1000 - 所以 1 2. 然后计算 13 ^ 8 - 13的二进制是 1101 - 8的二进制是 1000 - 异或运算:相同位为0,不同位为1 - 1101 ^ 1000 = 0101 - 0101的十进制就是5 所以 13 ^ (1 分析其他选项: B(9)错误:没有正确执行异或运算 C(13)错误:直接返回了原始值13,忽略了运算过程 D(21)错误:可能是将异或运算误解为加法运算(13 + 8 = 21) 位运算对于程序优化和底层编程非常重要,要特别注意运算符的优先级和计算规则。异或运算在加密、校验等场景中有广泛应用。
776 | 单选题 | 在以下关于SPOOLing 的叙述中，不正确的是（） | A. SPOOLing 系统利用了处理机与通道并行工作的能力。 B. SPOOLing 系统加快了进程执行的速度。 C. SPOOLing 系统将独占设备变成了共享设备。 D. SPOOLing 系统主要目的是提升I/O设备效率。 | B | SPOOLing技术实际上是一种数据缓冲技术,它让多道程序系统运行更加高效,但并不会直接加快单个进程的执行速度。这就是为什么B选项是错误的。 分析其他选项: A正确:SPOOLing系统确实利用了处理机与通道的并行工作能力,这是其提高效率的重要机制之一。当输入/输出设备在工作时,处理机可以同时处理其他任务。 C正确:SPOOLing通过"虚拟设备"的概念,将原本需要独占使用的物理设备(如打印机)转变为可供多个用户共享使用的虚拟设备,这是其重要特征之一。 D正确:SPOOLing的主要目标就是提高I/O设备的利用效率。它通过缓冲技术和虚拟设备的方式,使得低速的I/O设备能够更高效地为多个进程服务。 总结来说,SPOOLing是一种通过建立三级缓冲的数据缓冲技术,它提高了系统的整体效率和设备利用率,但并不直接提升单个进程的执行速度。它的主要贡献在于实现了设备的共享使用,提高了I/O设备的利用效率。
777 | 单选题 | 磁盘操作所花费的时间中最耗时的是（） | A. 旋转延迟时间 B. 传输时间 C. 寻道时间 D. 等待时间 | C | 在磁盘操作的各个时间开销中,寻道时间是最耗时的环节。寻道时间是指磁头从当前所在磁道移动到目标磁道所需的时间,涉及到机械臂的物理移动,通常在5-10ms量级。 分析其他选项: A旋转延迟时间:指等待目标扇区旋转到磁头下方所需时间,通常为2-4ms B传输时间:指数据从磁盘读出或写入所需时间,通常小于1ms D等待时间:通常指系统调度等待的时间,不是磁盘本身固有的操作时间 从时间量级上看: 寻道时间(5-10ms) > 旋转延迟时间(2-4ms) > 传输时间( 这是由磁盘的物理特性决定的 - 磁头的机械移动(寻道)要比盘片的旋转(延迟)和数据传输耗时更长。正是因为寻道操作最耗时,在磁盘调度算法设计中,通常都会着重考虑如何减少寻道次数和寻道距离。 因此C选项"寻道时间"是磁盘操作中最耗时的环节。
778 | 单选题 | 堆排序是一种 排序。 | A. 插入 B. 选择 C. 交换 D. 归并 | B | 堆排序本质上是一种选择排序算法。选择的原因在于堆排序每次从待排序元素中选出最大(或最小)的元素,这个过程就是选择的过程,因此堆排序属于选择排序的范畴。 分析各选项: A错误:插入排序是通过构建有序序列,对未排序的数据在已排序序列中从后向前扫描并插入合适位置,而堆排序不是这种方式。 B正确:堆排序通过构建最大堆(或最小堆),每次从堆顶选择最大(或最小)元素,这符合选择排序的特征。 C错误:虽然堆排序过程中涉及元素交换,但其本质是选择排序而非交换排序。交换排序的代表是冒泡排序和快速排序。 D错误:归并排序是将序列分成小序列,然后merge合并有序序列的过程,与堆排序的工作原理不同。 堆排序的主要特点是: 1. 利用堆这种数据结构所设计的选择排序算法 2. 每次从堆顶选出最大(小)元素放到有序区 3. 时间复杂度为O(nlogn),属于不稳定排序算法
779 | 单选题 | 计算机在内存中存储数据时使用了大、小端模式，请分别写出A=0X123456在不同情况下的首字节是?大端模式?小端模式? <br />x86结构的计算机使用 （）模式。 | A. 0X12 0X56 小端 B. 0X56 0X12 大端 C. 0X56 0X12 小端 D. 0X12 0X56 大端 | A | 这道题目考察了计算机内存中的字节序(大端和小端模式)的基本概念。首先我们需要理解这两种模式的区别: 大端模式(Big-Endian): 高位字节存储在低地址,即最高有效位(MSB)在最低的存储器地址。 小端模式(Little-Endian): 低位字节存储在低地址,即最低有效位(LSB)在最低的存储器地址。 对于数值0X123456: 大端模式下的存储顺序是: 12 34 56 小端模式下的存储顺序是: 56 34 12 因此对于选项A: - 大端模式下首字节确实是0X12 - 小端模式下首字节确实是0X56 - x86架构确实使用小端模式 分析其他选项的错误: B错误: 存储顺序正确但结构模式说反了 C错误: 存储顺序对但x86结构不是大端 D错误: 存储顺序和结构模式都说反了 这就解释了为什么A是正确答案。x86架构采用小端模式是业界公认的标准,这也与题目的正确答案相符。
780 | 单选题 | 最早提出“存储程序”概念的是： | A. Babbage B. V·Neumann C. Pascal D. Bell | B | "存储程序"概念最早是由冯·诺依曼(V·Neumann)在1945年提出的,这一概念是现代计算机体系结构的重要基础。冯·诺依曼在编写EDVAC(电子离散变量自动计算机)设计报告时,首次系统地提出了将程序存储在计算机内部存储器中的思想,这就是著名的"存储程序"概念。 分析其他选项: A. Babbage是机械计算机的先驱,设计了差分机和分析机,但未提出存储程序概念。 C. Pascal是17世纪的数学家,发明了机械计算器,但远早于电子计算机时代。 D. Bell是通信领域的先驱,与计算机存储程序概念无关。 存储程序的核心思想是:程序和数据都以二进制形式存储在同一个存储器中,计算机可以自动依次取出并执行指令。这一概念的提出使得现代计算机具备了通用性和灵活性,是计算机科学发展史上的重要里程碑。冯·诺依曼的这一贡献为他赢得了"现代计算机之父"的美誉。
781 | 单选题 | 如果原信息为1111011，特征多项式为X 3 +X 2 +1，则CRC校验码为 。 | A. 101 B. 100 C. 111 D. 011 | D | CRC(循环冗余校验)的计算过程需要通过模2除法来实现。对于给定条件,我们可以按以下步骤求解: 1. 信息位为1111011 2. 特征多项式为X³+X²+1,二进制表示为1101 3. 计算步骤: - 信息位后补3个0(特征多项式最高次幂为3),得到1111011000 - 用1111011000除以1101,进行模2除法 - 余数即为CRC校验码,长度为3位 具体计算过程: 1111011000÷1101 1101 0101 0000 1011 1101 1100 1101 0011 (余数) 因此CRC校验码为011,选项D正确。 分析其他选项: A选项101:计算结果错误 B选项100:计算结果错误 C选项111:计算结果错误 这些选项都是通过错误的运算得到的结果,不符合CRC校验码的计算规则。只有通过完整的模2除法运算,才能得到正确的CRC校验码011。
782 | 单选题 | xor %eax,%eax 该操作后eax的值为多少 | A. 00000001 B. 00000000 C. FFFFFFFF D. 取决于之前eax的值 | B | xor %eax,%eax 是x86汇编语言中的一个常见操作,它是将寄存器eax与自身进行异或运算。 按照异或运算的规则: - 相同位异或结果为0 - 不同位异或结果为1 所以当一个数与自身进行异或运算时,结果一定是0。这是因为每一位都会与自己相同,异或后都得到0。因此不管eax之前的值是什么,执行xor %eax,%eax后,eax的值都会变成0(即00000000)。 分析其他选项: A(00000001)错误:异或运算的结果不可能是1,因为相同位异或必然得到0 C(FFFFFFFF)错误:不可能得到全1,原理同上 D(取决于之前eax的值)错误:这个操作的结果与eax之前的值无关,一定会得到0 这个指令实际上经常被用来将寄存器清零,因为它比mov指令执行更快,且指令长度更短。这是一个常见的汇编语言优化技巧。
783 | 单选题 | USB 3.0 接口的理论最快传输速率为（ ） | A. 5.0Gbps B. 3.0Gbps C. 1.0Gbps D. 800Mbps | A | USB 3.0 是一种 USB 规范，该规范由英特尔等公司发起，最大传输带宽高达 5.0Gbps （ 625MB/s ）。故正确答案为 A 选项。
784 | 单选题 | 下面指令执行后，改变AL寄存器内容的指令是（ ）。 | A. TEST AL，02H B. OR AL，AL C. CMP AL，BL D. AND AL，BL | D | 这道题目考察了不同汇编指令对AL寄存器内容的影响。D选项AND AL,BL是正确答案,因为AND指令会将两个操作数按位进行逻辑与运算,并将结果存回第一个操作数(AL)中,从而改变了AL的内容。 分析其他选项: A. TEST AL,02H - TEST指令执行的是按位与运算,但不保存结果,只影响标志位,不会改变AL的值。 B. OR AL,AL - 虽然是逻辑或运算,但是将AL与自身进行OR运算,结果仍然等于原值,所以不会改变AL的内容。 C. CMP AL,BL - CMP指令执行的是比较运算,它实际上是做减法但只修改标志位,不保存结果,因此不会改变AL的值。 AND指令的特点是不仅执行按位与运算,还会将运算结果存储在目标操作数中,这就是为什么只有AND AL,BL会改变AL寄存器的内容。这是一个典型的需要了解汇编指令具体行为的考点。
785 | 单选题 | 5个字符有如下4种编码方案，不是前缀编码的是 （） | A. 01,0000,0001,001,1 B. 011,000,001,010,1 C. 000,001,010,011,100 D. 0,100,110,1110,1100 | D | 这道题考察前缀编码的概念。前缀编码要求任何编码都不能是其他编码的前缀。选项D中 "0,100,110,1110,1100" 不满足前缀编码的要求，因为0是其他编码100和110的前缀，所以D是不正确的前缀编码方案。 分析其他选项： A: "01,0000,0001,001,1" 满足前缀编码要求，因为没有任何编码是其他编码的前缀。 B: "011,000,001,010,1" 满足前缀编码要求，每个编码都是唯一的，且不是其他编码的前缀。 C: "000,001,010,011,100" 满足前缀编码要求，所有编码都是等长或不同长度但互不为前缀。 前缀编码的重要性在于它能确保编码的唯一解码性，这在数据压缩和信息传输中非常重要。当一个编码方案中存在某个编码是另一个编码的前缀时，在解码过程中会产生歧义，无法确定正确的解码结果。因此D选项不能作为有效的前缀编码方案。
786 | 单选题 | 若有以下程序 #include<stdio.h> main(){ int c; c=10^5; printf("%d\n",c); ｝ 则程序的输出结果是？ | A. 5 B. 15 C. 10000 D. 105 | B | 本题考查位运算中按位异或运算符,异或运算只有在两个比较的位不同时其结果是1,否则结果为0,10用二进制表示为00001010,5用二进制表示为00000101,异或后00001111,即15,选项B正确。
787 | 单选题 | 某计算机存储器按字节编址，采用小端方式存放数据。 假定编译器规定int型和short型长度分别为32位和16位 并且数据按边界对齐存储。 某C语言程序段如下： struct{ int a； char b； short c； } record； record.a=273； 若record变量的首地址为0XC008， 则低地址0XC008中内容及record.c的地址是 （ ） | A. 0X00、0XC00D B. 0X11、0XC00E C. 0X11、0XC00D D. 0X00、0XC00E | B | 这道题目主要考察了计算机存储的基本概念,包括字节编址、小端方式存储以及数据对齐。让我们逐步分析: 1. 地址0XC008中的内容分析: - record.a是int型(32位),值为273(十进制) - 转换为十六进制是0x111 - 使用小端方式存储,即低位字节存在低地址 - 因此273在内存中的存储为: 0x11 0x01 0x00 0x00 - 所以0XC008地址中存储的是0x11 2. record.c的地址分析: - struct中包含: - int a: 4字节(0XC008-0XC00B) - char b: 1字节(0XC00C) - short c: 2字节 - 考虑边界对齐:short(2字节)要求偶地址对齐 - 所以c的地址需要进行对齐,从0XC00E开始 因此B选项(0X11、0XC00E)是正确的。 其他选项错误原因: A(0X00、0XC00D): 首地址内容错误,c的地址未考虑对齐 C(0X11、0XC00D): c的地址未考虑对齐 D(0X00、0XC00E): 首地址内容错误,但c的地址正确
788 | 单选题 | 小数值1.5625的二进制表示是？ | A. 101.1001 B. 0.001 C. 101.111 D. 1.1001 | D | 要将十进制小数1.5625转换为二进制,我们可以采用小数部分乘2取整法。计算过程如下: 1.5625 = 1 + 0.5625 0.5625 × 2 = 1.1250 取整数部分1 0.1250 × 2 = 0.2500 取整数部分0 0.2500 × 2 = 0.5000 取整数部分0 0.5000 × 2 = 1.0000 取整数部分1 所以1.5625的二进制表示为1.1001 因此D选项1.1001是正确答案。 分析其他选项: A选项101.1001错误,因为这个二进制数转换成十进制是5.5625 B选项0.001错误,这个二进制数转换成十进制是0.125 C选项101.111错误,这个二进制数转换成十进制是5.875 验证D选项: 1.1001 = 1 + 2^(-1) + 2^(-4) = 1 + 0.5 + 0.0625 = 1.5625 因此D选项是唯一正确的答案。
789 | 单选题 | 假定有4个整数用8位补码分别表示r 1 =FEH ,r 2 =F2H ,r 3 =90H,r 4 =F8H,若将运算结果存放在一个8位的寄存器中，则下列运算会发生溢出的是（） | A. r1×r2 B. r2×r3 C. r1×r4 D. r2×r4 | B | 本题考察8位补码表示的整数进行乘法运算时的溢出问题。需要先将各个16进制数转换为十进制数,然后判断乘积是否超出8位补码的表示范围。 8位补码能表示的范围是[-128, 127]。题目给出的数字转换为十进制为: r1(FEH) = -2 r2(F2H) = -14 r3(90H) = -112 r4(F8H) = -8 分析各选项: A. r1×r2 = (-2)×(-14) = 28,在范围内,不溢出 B. r2×r3 = (-14)×(-112) = 1568,超出了127,发生溢出 C. r1×r4 = (-2)×(-8) = 16,在范围内,不溢出 D. r2×r4 = (-14)×(-8) = 112,在范围内,不溢出 所以B选项中的运算会发生溢出。溢出的原因是两个负数相乘得到的正数超出了8位补码所能表示的最大正数127。这就是为什么在进行定点乘法运算时,需要考虑操作数的位数和结果的表示范围,以避免溢出导致的计算错误。
790 | 单选题 | 若浮点数用补码表示，则判断运算结果是否为规格化数的方法是（） | A. 阶符与数符相同为规格化数 B. 阶符与数符相异为规格化数 C. 数符与尾数小数点后第1位数字相异为规格化数 D. 数符与尾数小数点后第1位数字相同为规格化数 | C | 浮点数用补码表示时，判断是否为规格化数的关键在于数符与尾数小数点后第一位是否相异。C选项正确地指出了这一判断标准。 具体解释： 1. 规格化数的要求是让尾数的表示唯一，提高精度。 2. 在补码表示中，若数为正，则尾数第一位必须是0；若数为负，则尾数第一位必须是1。 3. 因此，数符与尾数小数点后第一位数字必须相异才是规格化数。 分析其他选项： A错误：阶符与数符之间没有必然关系，不能用它们是否相同来判断是否为规格化数。 B错误：同A，阶符与数符是否相异与规格化数的判断无关。 D错误：这与规格化数的定义恰好相反。如果数符与尾数小数点后第一位相同，则表示这是非规格化数。 举例说明： - 若数为正(数符为0)，则尾数第一位必须是1才是规格化数 - 若数为负(数符为1)，则尾数第一位必须是0才是规格化数 这种表示方法确保了浮点数的唯一性和最大精度。
791 | 单选题 | ZigBee （）根据服务和需求使多个器件之间进行通信。 | A. 物理层 B. MAC层 C. 网络/安全层 D. 支持/应用层 | D | ZigBee协议栈中的支持/应用层负责根据不同的服务需求和应用场景,协调多个设备之间的通信。这一层提供了应用支持子层(APS)和ZigBee设备对象(ZDO),能够实现设备发现、绑定等功能,并为各种应用提供标准的接口。 分析其他选项: A物理层错误:物理层主要负责数据的实际传输,处理射频信号收发等底层功能,不负责业务逻辑。 B MAC层错误:MAC层主要负责数据帧的传输、信道访问控制等基础通信功能,不涉及具体业务需求的处理。 C网络/安全层错误:该层主要负责网络拓扑构建、路由选择和安全机制等功能,虽然为通信提供支持,但不直接处理具体的服务需求。 支持/应用层作为最上层,直接面向具体应用场景,能够根据不同的服务需求调用底层功能,协调设备间的通信,所以D选项是正确的。这也符合通信协议分层模型中应用层的职责定位。
792 | 单选题 | 设AL＝0B4H，BL＝11H，指令“MUL BL”和指令“IMUL BL”分别执行后OF，CF的值为（ ）。 | A. OF＝1，CF＝0 B. OF＝1，CF＝1 C. OF＝0，CF＝0 D. OF＝0，CF＝1 | B | MUL和IMUL是两种不同的乘法指令,让我们来分析执行结果: 1. MUL BL (无符号数乘法): AL=0B4H(180)，BL=11H(17) 180 × 17 = 3060 (0BF4H) 结果超过了8位(FF),需要用AX存储,此时CF=1,OF=1 2. IMUL BL (有符号数乘法): AL=0B4H(-76), BL=11H(17) -76 × 17 = -1292 (0FAFCH) 同样超过8位范围,需要用AX存储,此时CF=1,OF=1 所以两条指令执行后,OF=1,CF=1,B选项正确。 分析其他选项: A错误:CF也应该为1,因为结果超过8位 C错误:由于结果超过8位,OF和CF都应该为1 D错误:OF应该为1,因为发生了溢出 OF和CF的置1条件: - OF=1表示有符号数运算结果超出范围 - CF=1表示无符号数运算结果超出范围 这里两种乘法都产生了超过8位的结果,所以OF和CF都为1。
793 | 单选题 | 流水线中有3类数据相关冲突：写后读相关，读后写相关，写后写相关，那么下列3组指令中存在读后写相关的是（） | A. I1 STA M,R2;(R2)-M,M为主存单元 I2 AND R2,R4,R5;(R4)+(R5)-R2 B. I1 SUB R1,R2,R3;(R2)-(R3)-R1 I2 AND R4,R5,R1;(R5)+(R1)-R4 C. I1 MUL R3,R2,R1;(R2)*(R1)-R3 I2 SUB R3,R4,R5;(R4)-(R5)-R3 D. 其它选项都不对 | A | 数据相关中的读后写(RAW)相关指的是:一条指令要读取的操作数,正好是前一条指令要写入的结果。也就是说,后面的指令需要读取前面指令产生的结果。 分析A选项: I1: STA M,R2 将R2的值存入内存M I2: AND R2,R4,R5 将R4和R5的值相加存入R2 这不存在读后写相关,因为第二条指令不需要读取第一条指令的结果。 分析B选项: I1: SUB R1,R2,R3 将R2-R3的结果存入R1 I2: AND R4,R5,R1 将R5和R1的值相加存入R4 这存在读后写相关,因为I2要读取I1产生的R1的值。这是正确答案。 分析C选项: I1: MUL R3,R2,R1 将R2*R1的结果存入R3 I2: SUB R3,R4,R5 将R4-R5的结果存入R3 这不存在读后写相关,而是写后写相关,因为两条指令都要写入R3。 所以正确答案是选项A,因为只有A选项中的指令序列存在读后写相关。这种相关会导致流水线需要插入气泡或采取其他措施来保证数据依赖的正确性。
794 | 单选题 | 一个4位的计算机，有两个机器数1000和1001，所采用的表示格式是补码，两个数相加的结果是（） | A. 1001 B. 10001 C. 0001 D. 1000 | C | 在4位补码表示法中,我们需要逐步计算两个数的相加过程: 1) 首先分析1000的补码表示: 因为最高位是1,所以这是一个负数 1000的真值 = -(2³) + 0 + 0 + 0 = -8 2) 分析1001的补码表示: 因为最高位是1,所以这也是一个负数 1001的真值 = -(2³) + 0 + 0 + 1 = -7 3) 将这两个数相加: -8 + (-7) = -15 4) -15的4位补码表示为0001: 因为-15超出了4位补码能表示的范围(-8到+7),会发生溢出 -15 + 16(模) = 1,其4位补码表示就是0001 因此,C选项0001是正确答案。 分析其他选项: A选项1001表示-7,不是正确结果 B选项10001是5位数,超出了题目要求的4位计算机表示范围 D选项1000表示-8,不是正确结果 这个计算过程体现了补码运算的一个重要特性:当运算结果超出表示范围时会发生溢出,结果要对模取余。
795 | 单选题 | 电力载波技术是利用 220V 电力线将发射器发出的低频信号传送给接收器从而实现智能化的控制。 | A. 正确 B. 错误 | B | 电力载波技术实际上是利用220V电力线传送高频信号(而不是低频信号)给接收器来实现智能化控制。 从技术原理来看: 1. 电力载波通信(PLC)使用的是高频载波信号,频率范围一般在3kHz-500kHz之间。 2. 使用高频信号的原因: - 高频信号具有较强的穿透能力,传输距离更远 - 高频信号受电网干扰小,通信质量更好 - 高频信号的数据传输率更高,可以满足智能控制的实时性要求 3. 如果使用低频信号会存在以下问题: - 容易受到工频(50Hz)电网信号的干扰 - 传输距离有限 - 数据传输速率低 所以题目中说"低频信号"是错误的表述。电力载波技术必须采用高频信号才能实现稳定可靠的通信控制功能。这就是为什么B选项(错误)是正确答案。
796 | 单选题 | 假设磁盘上的物理块大小为512字节，一个逻辑记录长度为80个字符。若采用记录成组技术存储若干记录，当块因子为4时，磁盘空间的利用率可达到( )。 | A. 16% B. 33% C. 63% D. 91% | C | 让我们通过计算来分析磁盘空间利用率。 已知条件: - 物理块大小 = 512字节 - 逻辑记录长度 = 80个字符(字节) - 块因子 = 4(表示一个物理块可以存放4条记录) 计算步骤: 1. 有效数据空间 = 逻辑记录长度 × 块因子 = 80 × 4 = 320字节 2. 磁盘空间利用率 = 有效数据空间 ÷ 物理块大小 × 100% = 320 ÷ 512 × 100% ≈ 62.5% ≈ 63% 因此C选项63%是正确的。 分析其他选项: A(16%)错误:此数值远低于实际利用率,没有正确计算有效数据空间与物理块大小的比值。 B(33%)错误:此数值低于实际利用率,可能是计算过程中出现错误。 D(91%)错误:此数值过高。因为一个物理块(512字节)最多只能存储4条记录(320字节),不可能达到91%的利用率。物理块中必须预留一定空间用于存储控制信息。 这道题目考察了存储管理中的空间利用率计算,需要理解块因子、物理块和逻辑记录之间的关系。
797 | 单选题 | 单道批处理系统中有4个作业，J1的提交时间8.0，运行时间为2.0；J2的提交时间8.6，运行时间为0.6；J3提交时间8.8，运行时间为0.2；J4的提交时间9.0，运行时间为0.5。在采用响应比高者优先调度算法时，其平均周转时间为T为（）小时？ | A. 2.5 B. 1.8 C. 1.975 D. 2.675 | C | 让我们来计算每个作业的调度顺序和周转时间。 响应比高者优先算法中，响应比 = (等待时间 + 要求服务时间) / 要求服务时间 1. 8.0时刻仅有J1到达，直接运行J1 J1:开始时间8.0,结束时间10.0 2. 10.0时刻时，计算J2、J3、J4的响应比： J2响应比=(10.0-8.6+0.6)/0.6=3.33 J3响应比=(10.0-8.8+0.2)/0.2=7 J4响应比=(10.0-9.0+0.5)/0.5=3 J3响应比最高，接着运行J3 J3:开始时间10.0,结束时间10.2 3. 10.2时刻，计算J2、J4的响应比： J2响应比=(10.2-8.6+0.6)/0.6=3.67 J4响应比=(10.2-9.0+0.5)/0.5=3.4 J2响应比较高，运行J2 J2:开始时间10.2,结束时间10.8 4. 最后运行J4 J4:开始时间10.8,结束时间11.3 计算平均周转时间： J1周转时间=10.0-8.0=2.0 J2周转时间=10.8-8.6=2.2 J3周转时间=10.2-8.8=1.4 J4周转时间=11.3-9.0=2.3 平均周转时间=(2.0+2.2+1.4+2.3)/4=1.975 所以C选项1.975是正确答案。其他选项2.5、1.8、2.675都是错误的计算结果，可能是由于没有正确应用响应比高者优先算法或计算周转时间时出现错误。
798 | 单选题 | 下列关于轮询任务调度和可抢占式调度的区别的描述错误的是（） | A. 抢占式调度优点是其简洁性，它无需记录当前所有连接的状态 B. 轮询调度不利于后面的请求及时得到响应 C. 抢占式调度有利于后面的高优先级的任务也能及时得到响应 D. 抢占式调度实现相对较复杂且可能出现低优先级的任务长期得不到调度 | A | 选项A错误。抢占式调度的特点恰恰是其复杂性而非简洁性，它需要维护当前所有连接的状态信息，以便在高优先级任务到来时能够及时中断当前任务。这与选项A的描述完全相反。 分析其他选项： B正确：轮询调度采用顺序遍历的方式处理请求，即使后面有紧急的请求也要等待前面的请求处理完成，确实不利于后面的请求及时得到响应。 C正确：抢占式调度的核心优势就在于能够保证高优先级任务的及时响应。当有高优先级任务到来时，可以中断当前正在执行的低优先级任务，优先处理紧急任务。 D正确：抢占式调度确实比轮询调度实现更复杂，因为需要维护任务的优先级、处理中断机制等。同时在极端情况下，如果系统中持续有高优先级任务到来，低优先级任务确实可能长期得不到执行机会。 所以抢占式调度和轮询调度各有优缺点，选择哪种方式要根据具体的应用场景来决定。
799 | 单选题 | 不同的芯片有不同的字长，奔腾 IV 芯片的字长是（ ） | A. 8位 B. 16位 C. 32位 D. 64位 | C | 奔腾IV处理器采用的是32位字长,这是该处理器的基本特征之一。32位字长意味着处理器可以一次处理32位的数据,这包括内部寄存器宽度、数据总线宽度等。这种设计让奔腾IV能够高效处理32位数据和指令。 分析其他选项: A选项(8位)错误:8位字长是早期微处理器如Intel 8080的特征,对于现代处理器来说运算能力过低。 B选项(16位)错误:16位字长主要用于Intel 8086/8088等较早期的处理器,不符合奔腾IV的技术水平。 D选项(64位)错误:64位字长是在奔腾IV之后的处理器架构(如AMD64、Intel 64)才开始采用的,奔腾IV仍然是32位架构。 补充说明:奔腾IV处理器的32位字长设计在当时既能满足大多数应用程序的需求,又能保持与之前32位软件的兼容性,是处理器发展史上的重要里程碑之一。
800 | 单选题 | 设一流水线由 4 个子过程组成，第 1 、 3 个子过程序时间为 2 Δ t ，第 2 个子过程序时间为 3 Δ t ，第 4 个子过程的时间为 4 Δ t ，则流水线每隔（ ）流出一结果。 | A. Δt B. 2Δt C. 3Δt D. 4Δt | D | 流水线系统的周期取决于最慢的子过程处理时间,这就是流水线的最大延迟时间。在本题中: 第1个子过程时间为2Δt 第2个子过程时间为3Δt 第3个子过程时间为2Δt 第4个子过程时间为4Δt 其中最长的处理时间是第4个子过程的4Δt,所以流水线必须等待4Δt时间才能完成一个周期并输出一个结果。这就是为什么选D是正确的。 分析其他选项: A选项Δt太短,如果每隔Δt就输出一个结果,会导致处理时间较长的子过程(如第4个子过程)还没完成当前任务,下一个任务就到来了,造成冲突。 B选项2Δt不够,原因同上,第2个子过程需要3Δt,第4个子过程需要4Δt,都超过了2Δt。 C选项3Δt仍然不够,因为第4个子过程需要4Δt才能完成。 在流水线设计中,为了保证系统正常运行,必须按照最慢的子过程的处理时间来设置流水线的周期。这样才能确保每个子过程都有足够的时间完成其任务。
801 | 单选题 | CRT的分辨率为1024×1024像素，像素的颜色数为256色，则刷新存储器的容量是______。 | A. 256KB B. 2MB C. 512KB D. 1MB | D | 这道题目考察显示器刷新存储器容量的计算。 要计算刷新存储器的容量,需要用显示分辨率×色彩位数: 1. 分辨率是1024×1024=1048576像素 2. 256色=8位(2^8=256) 3. 总容量=1048576×8=8388608位 4. 转换为字节=8388608÷8=1048576字节 5. 转换为MB=1048576÷1024=1024KB=1MB 因此D选项1MB是正确答案。 分析其他选项错误原因: A. 256KB - 容量明显偏小,不足以存储这么多像素点的信息 B. 2MB - 容量偏大,是实际所需容量的2倍 C. 512KB - 容量偏小,只有实际所需容量的一半 计算过程的关键点是: 1. 要注意256色对应8位 2. 单位换算要准确(位→字节→KB→MB) 3. 像素总数的计算(1024×1024) 通过以上计算和分析可以确定1MB是正确的存储容量。
802 | 单选题 | 为在一连续的存储单元中依次存放数据41H，42H， … ， 48H，下面的数据定义语句中有语法错误的是（ ） | A. DB 41H，42H，43H，44H，45H，46H，47H，48H B. DW 4142H，4344H，4546H，4748H C. DB ‘ABCDEFGH' D. DW ‘BA'，‘DC'，‘FE'，‘HG' | B | 这道题考察了汇编语言中数据定义语句的基本语法和规则。B选项中的数据定义语句有语法错误。 分析如下： 1. DW指令用于定义字(word)型数据，每个字占用2个字节。在B选项中，4142H这样的写法是不正确的，因为它试图将两个字节41H和42H合并成一个数。正确的写法应该是分开定义每个字节。 其他选项分析： A选项正确：DB (Define Byte)指令用于定义字节型数据，数据之间用逗号分隔，完全符合语法规则。 C选项正确：使用DB定义字符串'ABCDEFGH'是合法的，因为ASCII码中A-H分别对应41H-48H。 D选项正确：使用DW定义字符串时，'BA'表示按照小端序存储，即低字节在前(42H,41H)，这种写法符合语法规则。 总结：只有B选项的写法违反了汇编语言的语法规则，因为不能直接用4142H这样的形式来表示连续的字节数据。正确的写法应该是分别定义每个字节，或使用其他合法的表示方式。
803 | 单选题 | 微机中1k字节表示的二进制位数是 | A. 1000 B. 8X1000 C. 1024 D. 8X1024 | D | 在计算机中,1KB(千字节)实际表示的是1024字节,每个字节包含8个二进制位,所以1KB对应的二进制位数是8×1024位,即选项D。 具体分析: 1. 1KB = 1024字节(Byte) 这是因为计算机使用二进制,2^10 = 1024,而不是十进制的1000 2. 1字节 = 8位(bit) 每个字节由8个二进制位组成 3. 因此1KB的二进制位数 = 1024 × 8 = 8192位 分析其他选项: A选项(1000):错误。这是按十进制理解的1K,而且没有考虑字节转换为位需要乘8 B选项(8×1000):错误。虽然考虑了字节转位的乘8,但仍用了十进制的1000 C选项(1024):错误。只考虑了二进制下1K表示1024字节,但忽略了转换为位需要乘8 所以D选项(8×1024)是正确答案,既考虑了计算机中1K实际是1024,又计算了从字节转换到位需要乘8。
804 | 单选题 | 为在一连续的存储单元中依次存放数据41H，42H，… ， 48H，下面的数据定义语句中有语法错误的是（ ） 。 | A. DB 41H，42H，43H，44H，45H，46H，47H，48H B. DW 4142H，4344H，4546H，4748H C. DB ‘ABCDEFGH' D. DW ‘BA'，‘DC'，‘FE'，‘HG' | B | 这道题目考察了汇编语言中数据定义语句的语法知识。B选项是错误的,需要注意大小端存储问题。 分析每个选项: A选项正确:DB(Define Byte)定义字节数据,每个数据占一个字节,41H-48H按顺序存储是正确的语法。 B选项错误:DW(Define Word)定义字型数据,每个数据占两个字节。由于是小端存储,4142H实际存储时应该是42H,41H而不是41H,42H,所以这种写法不能实现题目要求的顺序存储。 C选项正确:使用字符串'ABCDEFGH'定义,其ASCII码正好对应41H-48H,可以实现要求的存储。 D选项正确:'BA'存储时会变成41H,42H(ASCII码),同理其他几组也能按要求顺序存储。 总结:要实现41H到48H的顺序存储,可以直接用DB定义字节,用字符串ASCII码表示,或用特定排列的字型数据,但B选项的写法违反了小端存储原则,无法实现要求的存储顺序。
805 | 单选题 | 下列说法正确的是（） | A. 取指周期一定等于机器周期 B. 指令字长等于存储字长的前提下，取指周期等于机器周期 C. 指令字长等于机器字长的前提下，取指周期等于机器周期 D. 取指周期与机器周期没有必然的联系 | B | 取指周期和机器周期的关系取决于指令字长和存储字长的关系。B选项是正确的，当指令字长等于存储字长时，一条指令只需要一次访存就能取出，此时取指周期确实等于机器周期。 分析其他选项： A错误：取指周期不一定等于机器周期。当指令字长大于存储字长时，需要多次访存才能取出一条完整指令，此时取指周期就大于机器周期。 C错误：这里把"存储字长"错误地说成了"机器字长"。机器字长是CPU一次能处理的二进制位数，与取指周期关系不大。决定取指周期的是指令字长与存储字长的关系。 D错误：取指周期与机器周期是有关联的。机器周期是完成一次基本操作(如访存)所需的时间，而取指周期是由指令字长、存储字长和机器周期共同决定的。当指令字长等于存储字长时，取指周期等于机器周期；当指令字长大于存储字长时，取指周期等于若干个机器周期。
806 | 单选题 | 物联网标准体系可以根据物联网技术体系的框架进行划分，即分为感知延伸层标准、网络层标准、应用层标准和共性支撑标准。 | A. 正确 B. 错误 | A | 物联网标准体系的划分确实可以根据物联网技术体系框架来进行,这种划分方式是完全正确的。具体来说,物联网标准体系包含以下四个层次: 1. 感知延伸层标准:主要包括RFID、传感器、二维码等感知设备的相关标准。 2. 网络层标准:包括各种网络通信协议、网络接口、网络管理等标准。 3. 应用层标准:涵盖各类物联网应用的标准,如智能家居、智慧城市、工业物联网等领域的应用标准。 4. 共性支撑标准:包括信息安全、身份识别、中间件等跨层次的通用标准。 这种分层的标准体系架构与物联网的技术架构是完全对应的,能够全面覆盖物联网各个技术环节的标准化需求,有利于物联网技术的规范发展和互联互通。选项B错误,因为这种基于技术框架的标准体系划分方式是公认的合理分类方法。
807 | 单选题 | 中国人口数量在10亿～20亿，如果用二进制记录人口数量，则至少需要_____位的长度。 | A. 30 B. 31 C. 33 D. 63 E. 64 F. 65 | B | 要求记录10亿～20亿范围内的数值，需要从二进制的角度来分析所需位数。 我们先将上限20亿转换为二进制来看： 20亿 = 2,000,000,000 ≈ 2^30.897 而下限10亿 = 1,000,000,000 ≈ 2^29.897 因此要表示10亿到20亿之间的任意数值，至少需要31位二进制位。因为： 1. 30位二进制最大只能表示到2^30 ≈ 1,073,741,824（约10.7亿），无法表示到20亿 2. 31位二进制最大可以表示到2^31 ≈ 2,147,483,648（约21.4亿），足够表示20亿 所以选择B:31是正确的。 分析其他选项： A:30 - 位数不够，最大只能表示到约10.7亿，无法涵盖题目要求的上限20亿 C:33 - 虽然可以表示这个范围，但不是"至少"需要的位数，题目要求最小位数 D:63 - 明显超出需求，可以表示的范围远超20亿 E:64 - 同D，位数过多 F:65 - 同D，位数过多
808 | 单选题 | 8 位有符号二进数 11100101 代表的十进制数为（） | A. 229 B. -27 C. 345 D. -26 | B | 这道题目考察了有符号二进制数的十进制转换。 对于8位有符号二进制数11100101: 1. 最高位1是符号位,表示这是一个负数 2. 求对应的正数需要进行"补码"转换: - 先求反码(除符号位外按位取反): 11011010 - 再加1得到补码: 11011011 3. 补码对应的正数是27,所以原数是-27 因此B(-27)是正确答案。 分析其他选项: A(229)错误:这是将11100101当作无符号数直接转换的结果 C(345)错误:超出了8位二进制能表示的范围 D(-26)错误:虽然接近正确答案,但计算过程有误 补充说明: - 8位有符号二进制的表示范围是-128到127 - 最高位1表示负数,0表示正数 - 负数的表示要使用补码形式 - 补码转换步骤:除符号位外按位取反,然后加1
809 | 单选题 | init 0 init1 init3……分别指什么？ | A. 启动级别，0表示关机，1表示单用户模式，2表示多用户模式，3表示字符界面的多用户模式，4为未定义，5表示图形界面的多用户模式，6表示重启 B. 启动级别，0表示关机，1表示多用户模式，2表示单用户模式，3表示字符界面的多用户模式，4为未定义，5表示图形界面的多用户模式，6表示重启 C. 启动级别，0表示关机，1表示多用户模式，2表示单用户模式，3为未定义，4表示字符界面的多用户模式，5表示图形界面的多用户模式，6表示重启 D. 启动级别，0表示关机，1表示多用户模式，2表示单用户模式，3表示字符界面的多用户模式，4表示图形界面的多用户模式，5为未定义，6表示重启 | A | init命令用于切换Linux系统的运行级别,不同数字代表不同的运行状态。A选项正确地描述了各个运行级别的含义： 0 - 关机状态 1 - 单用户模式(救援模式) 2 - 多用户模式(不带网络功能) 3 - 完整的多用户字符界面 4 - 未定义,系统保留 5 - 图形界面模式 6 - 重启状态 分析其他选项错误原因: B选项错误:将单用户模式和多用户模式的顺序颠倒了。单用户模式是运行级别1,用于系统维护;多用户模式是运行级别2。 C选项错误:错误地将运行级别3定义为未定义,实际上运行级别3是多用户字符界面模式;同时把字符界面模式错误地归于运行级别4。 D选项错误:错误地将图形界面模式定义在运行级别4,而将运行级别5定义为未定义。实际上图形界面是运行级别5,而运行级别4才是未定义状态。 这些运行级别的定义是Linux系统的标准规范,是系统管理员必须掌握的基础知识。正确理解每个运行级别的含义对于系统管理和故障排除都很重要。
810 | 单选题 | （ ）标签工作频率是 2.45GHz 。 | A. 低频电子标签 B. 高频电子标签 C. 特高频电子标签 D. 微波标签 | D | 电子标签按照工作频率可以分为低频(LF)、高频(HF)、特高频(UHF)和微波标签。题目中提到的工作频率是2.45GHz,属于微波频段,因此正确答案是D微波标签。 分析其他选项: A. 低频电子标签的工作频率一般在30-300kHz之间,远低于2.45GHz,常用频率为125kHz和134.2kHz。 B. 高频电子标签的工作频率在3-30MHz之间,典型频率为13.56MHz,也远低于2.45GHz。 C. 特高频电子标签的工作频率在300MHz-3GHz之间,常用频率为860-960MHz,虽然与2.45GHz同属射频范畴,但频率还是较低。 补充说明:2.45GHz属于微波频段(频率>3GHz),这个频率的微波标签具有读取距离远、传输速率快等特点,常用于电子收费、物流跟踪等场景。正是由于其工作频率落在微波段,所以应选择D选项微波标签。
811 | 单选题 | （ ）年哈里 . 斯托克曼发表的 “ 利用反射功率的通讯 ” 奠定了射频识别 RFID 的理论基础。 | A. 1948 B. 1949 C. 1960 D. 1970 | A | 1948年是RFID技术理论基础的重要里程碑。在这一年,哈里·斯托克曼(Harry Stockman)发表了具有开创性的论文《利用反射功率的通讯》(Communication by Means of Reflected Power),首次系统地阐述了无线射频识别的基本原理,为RFID技术的发展奠定了理论基础。 这篇论文详细描述了通过反射无线电波进行通信的可能性,提出了许多重要的理论观点,包括无源标签的工作原理等。这些理论直到今天仍然是RFID技术的核心基础。 分析其他选项: B(1949年)错误:虽然接近正确时间,但不是斯托克曼发表这篇重要论文的确切年份。 C(1960年)和D(1970年)错误:这两个时间点已经远远晚于斯托克曼发表论文的时间。实际上,这个时期RFID技术已经开始进入实际应用阶段,比如1960年代出现了电子商品防盗系统(EAS),1970年代则进入了RFID商业化的早期阶段。
812 | 单选题 | 与全相联映像相比，组相联映像的优点是（ ）。 | A. Tag标记位数少 B. 块冲突概率低 C. 命中率高 D. 主存利用率高 | A | 组相联映射相比全相联映射的最主要优点是Tag标记位数少,这是因为组相联映射将Cache分成了若干组,每个主存块只能映射到指定组中,不需要与整个Cache进行比较,从而减少了需要存储的Tag位数。 分析其他选项错误原因: B错误:组相联映射的块冲突概率比全相联映射高。因为全相联映射允许主存块映射到Cache中的任意位置,而组相联只能映射到指定组内,增加了冲突概率。 C错误:正是由于组相联映射的映射范围受限,其命中率比全相联映射低。全相联映射可以充分利用整个Cache空间,命中率更高。 D错误:主存利用率与映射方式关系不大,主要取决于替换算法和程序的访存特性。组相联映射并不会提高主存利用率。 总的来说,组相联映射是一种折中方案,在硬件成本(主要体现在Tag位数)和Cache性能之间取得平衡。虽然性能略逊于全相联映射,但硬件实现更简单,成本更低。
813 | 单选题 | 指令语句中标号的错误定义是（ ） | A. 在代码段中的名字项定义，后面紧跟冒号 B. 用EQU伪指令定义 C. 用LABEL伪指令定义 D. 由“JMP标号”指令定义 | B | 在汇编语言中,标号(label)的定义方式有严格的规范。选项B中提到的EQU伪指令实际上是用来定义一个符号常量或等值符号,而不是标号。标号是用来标识代码位置的符号,不能用EQU来定义。 分析其他选项: A是正确的定义方式:在代码段中标号的定义就是名字项后面直接跟冒号,这是最常见的标号定义方式。 如: START: MOV AX,BX C也是正确的:LABEL伪指令可以定义标号,这是合法的标号定义方式。 如: START LABEL NEAR D错误:JMP指令是跳转指令,它使用标号但不能定义标号。它只是引用已经定义好的标号。 所以标号的正确定义方式包括: 1. 直接在代码段中用名字加冒号 2. 使用LABEL伪指令 而EQU伪指令不能用于定义标号,它只用于定义符号常量。
814 | 单选题 | 数据存储在磁盘上的排列方式会影响I/O服务的性能，一个圆环的磁道上有10个物理块，10个数据记录R1------R10存放在这个磁道上，记录的安排顺序如下表所示： 物理块 1 2 3 4 5 6 7 8 9 10 逻辑记录 R1 R2 R3 R4 R5 R6 R7 R8 R9 R10 假设磁盘的旋转速度为20ms/周，磁盘当前处在R1的开头处，若系统顺序扫描后将数据放入单缓冲区内，处理数据的时间为4ms（然后再读取下个记录），则处理这10个记录的最长时间为 | A. 180ms B. 200ms C. 204ms D. 220ms | C | 让我们来详细分析这道关于磁盘I/O的题目： 要计算处理10个记录的最长时间，需要考虑以下几个关键因素： 1. 磁盘旋转一周需要20ms 2. 每个物理块占磁道的1/10 3. 读取每条记录后需要4ms的处理时间 4. 使用单缓冲区，意味着必须等处理完当前记录才能读取下一条记录 计算过程： 1. 读取R1：0ms(当前位置就在R1) 2. 处理R1：4ms 3. 读取R2：需等待一个完整周期20ms(因为处理R1时错过了R2) 4. 处理R2：4ms 5. 读取R3：20ms 6. 处理R3：4ms ...以此类推 总时间 = (读取R1 + 处理R1) + (等待R2 + 处理R2) + ... + (等待R10 + 处理R10) = 0 + 4 + (20 + 4) × 9 = 4 + 24 × 9 = 4 + 216 = 204ms 因此C选项204ms是正确答案。 分析其他选项： A(180ms)：没有考虑到单缓冲区导致的额外等待时间 B(200ms)：计算不够准确，低估了总时间 D(220ms)：过高估计了处理时间，超出实际所需时间 使用单缓冲区是这题的关键点，因为处理数据时会错过下一个记录的读取时机，必须等待整整一圈才能读取下一条记录，这就导致了较长的总处理时间。
815 | 单选题 | 某计算机有五级中断L 4 ～L 0 ，中断屏蔽字为M 4 M 3 M 2 M 1 M 0 ，M i =1（ 0≤i≤4） 表示对 L i 级中断进行屏蔽。若中断响应优先级从高到低的顺序是L 0 →L 1 →L 2 →L 3 →L 4 ，且要求中断处理优先级从高到低的顺序是L 4 →L 0 →L 2 →L 1 →L 3 ，则L 1 的中断处理程序中设置的中断屏蔽字是（）。 | A. 11110 B. 01101 C. 00011 D. 01010 | D | 这道题目考察中断屏蔽字的设置原则。在中断系统中,中断屏蔽字的设置需要同时考虑中断响应优先级和中断处理优先级。 对于L1的中断处理程序,根据以下原则确定其中断屏蔽字: 1. 必须屏蔽优先级高于当前正在处理的中断级别的所有中断。根据中断处理优先级L4→L0→L2→L1→L3,比L1处理优先级高的有L4、L0、L2,所以要屏蔽这些级别。 2. 必须屏蔽所有中断响应优先级低于或等于当前中断的中断。根据中断响应优先级L0→L1→L2→L3→L4,比L1响应优先级低的有L2、L3、L4。 综合以上两点: - 需要屏蔽的中断级别:L4、L0、L2(处理优先级更高)和L2、L3、L4(响应优先级更低) - 最终需要屏蔽:L0、L2、L4 因此L1的中断屏蔽字应为01010,即D选项。 分析其他选项: A(11110):屏蔽了除L0外的所有中断,屏蔽过多 B(01101):屏蔽了L0、L2、L3,没有屏蔽必要的L4 C(00011):只屏蔽了L0、L1,屏蔽不足
816 | 单选题 | 2009 年 10 月（）提出了 “ 智慧地球 ” 。 | A. IBM B. 微软 C. 三星 D. 国际电信联盟 | A | "智慧地球"概念是由IBM公司在2009年10月提出的,这是一个重要的技术发展里程碑。IBM提出这一概念的目的是运用新一代信息技术,将传感器、互联网等与传统产业系统整合,实现智能化管理和运营。 分析其他选项: B选项微软虽然也是全球领先的科技公司,但"智慧地球"概念并非由其提出。微软主要专注于操作系统和办公软件领域。 C选项三星作为消费电子领域的巨头,更多关注智能终端设备的研发和制造,而非提出整体性的"智慧地球"战略构想。 D选项国际电信联盟(ITU)是联合国专门机构,主要负责信息通信技术标准的制定和协调,并未提出"智慧地球"概念。 IBM之所以能提出这一前瞻性概念,是基于其在企业级IT服务、云计算、大数据分析等方面的深厚技术积累和战略眼光。这个概念后来成为推动智慧城市建设和数字化转型的重要理论基础。
817 | 单选题 | 由文法开始符号S经过0步或者多步推导出来的符号串称为：（）。 | A. 句子 B. 句柄 C. 活前缀 D. 句型 | D | 在编译原理中,句型是指由文法开始符号S经过零步或多步推导所得到的符号串。这意味着句型包含了从开始符号推导过程中的所有中间形式,也就是说句型是推导过程中任意一个阶段产生的符号串。 分析其他选项: A选项"句子"错误:句子是仅由终结符组成的句型,是句型的特殊情况。句型可以包含非终结符,但句子只能包含终结符。 B选项"句柄"错误:句柄是指最右推导中最左边的产生式右部,是用于规约的依据。它是句型中的一个特定部分,而不是整个推导过程中的符号串。 C选项"活前缀"错误:活前缀是指规范句型的前缀,且该前缀本身可以作为某个规范句型。它是句型的一个前缀子串,而不是整个推导过程的符号串。 因此D选项"句型"正确,因为它准确描述了由文法开始符号经过任意步推导得到的所有可能的符号串。句型是描述推导过程中所有可能出现的符号串的最准确术语。
818 | 单选题 | 在顺序流动的5段MIPS的指令流水线中，可能发生的冲突有（ ）。 | A. 同一条指令的读操作和写操作之间的写后读冲突 B. 先流入的指令的写操作与后流入的指令的读操作之间的写后读冲突 C. 后流入的指令的写操作与先流入的指令的读操作之间的读后写冲突 D. 两条指令的写操作之间的写后写冲突 | B | 在MIPS五段流水线(取指IF、译码ID、执行EX、访存MEM、写回WB)中,数据冲突主要发生在指令之间。B选项是正确的,因为写后读(RAW)是最常见的数据冲突类型,指先执行的指令还未将结果写回,而后续指令就需要读取该结果。 分析其他选项: A错误:同一条指令不会出现写后读冲突,因为在流水线中一条指令的各个阶段是按顺序执行的,写操作一定在读操作之后。 C错误:读后写(WAR)冲突在MIPS流水线中不会发生,因为指令严格按顺序执行,后续指令不可能在前面指令读取数据之前就执行写操作。 D错误:写后写(WAW)冲突在MIPS流水线中也不会发生,因为指令是按顺序执行的,写回操作在写回阶段(WB)进行,不会出现两条指令同时写入的情况。 MIPS流水线中的数据冲突主要是写后读(RAW)冲突,可以通过数据转发(forwarding)和流水线暂停(stall)等技术来解决。其他类型的冲突由于流水线的顺序执行特性而不会发生。
819 | 单选题 | 在页式虚拟存储器中，对于同一页地址流，当主存容量一定时，采用 LRU 替换算法，随着页面数的增加，主存命中率（ ）。 | A. 提高 B. 降低 C. 不变 D. 至少不会下降 | D | LRU(最近最少使用)替换算法是一种常用的页面置换算法。在页面数增加的情况下，主存命中率至少不会下降，因此D是正确答案。 理由如下： 1. 当页面数增加时，意味着可以容纳更多的页面，原有能够放入的页面依然可以存放，不会造成命中率下降。 2. 增加的页面空间可能会容纳更多的热点数据，这样可能会提高命中率。 3. LRU算法会保留最近使用过的页面，淘汰最久未使用的页面，这种特性保证了在页面数增加时性能不会变差。 分析其他选项： A错误：说"提高"过于绝对，虽然增加页面数可能提高命中率，但并非必然。 B错误：命中率不会降低，因为增加页面数不会导致原有能够命中的页面无法命中。 C错误：说"不变"不准确，因为增加页面数可能会提高命中率。 补充说明：在实际应用中，页面数的增加通常会带来命中率的提升，但这种提升会随着页面数的继续增加而趋于平缓，最终达到一个稳定值。这就是为什么选择"至少不会下降"这个相对保守的说法是最准确的。
820 | 单选题 | float 型数据通常用 IEEE754 单精度浮点数格式表示。若编译器将 float 型变量 x 分配在一个 32 位浮点寄存器 FR1 中，且 x=-8.25，则 FR1 的内容是（ ）。 | A. C104 0000H B. C242 0000H C. C184 0000H D. C1C2 0000H | A | IEEE754单精度浮点数格式由符号位(1位)、指数位(8位)和尾数位(23位)组成。让我们逐步分析-8.25的二进制表示过程： 1. 首先分析-8.25的组成： - 符号位为1(负数) - 8.25 = 8 + 0.25 = 1000.01(二进制) - 科学计数法形式：1.00001 × 2³ 2. 按IEEE754格式填充： - 符号位S = 1(负数) - 指数E = 3 + 127(偏置) = 130 = 10000010(二进制) - 尾数M = 00001000000000000000000(去掉整数位的1) 3. 组合成32位二进制： 1 10000010 00001000000000000000000 = C1040000(十六进制) 因此A选项C1040000H是正确的。 分析其他选项错误原因： B选项C2420000H：指数部分和尾数部分的计算有误 C选项C1840000H：尾数部分的计算有误 D选项C1C20000H：指数和尾数都计算错误 这个转换过程需要特别注意： 1. 规范化二进制表示 2. 指数的偏置值(127)处理 3. 尾数部分去掉隐含的整数位1
821 | 单选题 | ZigBee （）建立新网络，保证数据的传输。 | A. 物理层 B. MAC层 C. 网络/安全层 D. 支持/应用层 | C | ZigBee网络层/安全层是负责网络的建立、路由发现、地址分配等功能的关键层级。它通过协调器(Coordinator)、路由器(Router)和终端设备(End Device)三种设备类型来建立网络拓扑结构,确保数据的可靠传输。 分析各选项: A. 物理层错误,因为物理层主要负责数据的实际传输,调制解调等基本功能,不负责网络建立。 B. MAC层错误,MAC层主要处理设备间的直接通信和介质访问控制,提供可靠的点对点数据传输,但不负责整个网络的建立。 C. 正确,网络层/安全层具有以下功能: - 负责网络的建立和维护 - 处理设备的加入和离开 - 分配网络地址 - 实现数据的路由转发 - 提供加密和认证等安全机制 D. 支持/应用层错误,该层主要为应用提供服务接口,处理具体的应用需求,不直接参与网络建立。 在ZigBee协议栈中,只有网络层才具备建立和管理整个网络的能力,确保网络拓扑的形成和数据的可靠传输。
822 | 单选题 | 汇编程序的错误提示：EXAM.ASM（10）：Error（9），Symbol not defined BUFF中第一个圆括号内的“10”的含义是（ ） | A. 出错行的行号 B. 错误类型号 C. 警告性错误的个数 D. 严重错误的个数 | A | 汇编语言编译器在输出错误信息时,通常会包含多个关键信息,其中括号中的"10"表示出错的代码所在行号。这有助于程序员快速定位错误位置。 选项分析: A正确:汇编程序错误提示中的第一个括号里的"10"确实表示源程序中出错的行号,这是编译器的标准错误输出格式。 B错误:第二个括号中的"9"才是错误类型号,表示"Symbol not defined"(符号未定义)这种错误类型。 C错误:错误提示中没有包含警告性错误的统计信息,括号中的数字与警告错误数量无关。 D错误:错误提示中没有包含严重错误的统计信息,括号中的数字与严重错误数量无关。 这种错误信息格式是汇编编译器的标准输出方式,通常采用"文件名(行号):错误类型(错误代码):具体错误描述"的格式,这样可以帮助开发人员准确定位和解决问题。
823 | 单选题 | 在通常的语法分析中，（）特别使用于表达式的分析 | A. LL（1）分析法 B. 算符优先分析法 C. 递归下降分析法 D. LR分析法 | B | 在编译原理中处理表达式分析时，算符优先分析法是最适合且最常用的方法。这是因为它特别适合处理包含运算符的算术表达式，能够有效处理运算符的优先级和结合性问题。 算符优先分析法的优势在于： 1. 直接根据运算符之间的优先关系进行分析 2. 不需要回溯，分析效率较高 3. 特别适合处理双目运算符的算术表达式 4. 实现相对简单，易于理解和使用 分析其他选项： A. LL(1)分析法是自顶向下的分析方法，虽然可以用于表达式分析，但主要用于一般性的语法分析，不是特别针对表达式分析的方法。 C. 递归下降分析法是一种自顶向下的分析方法，虽然也可以用于表达式分析，但在处理左递归等问题时需要特殊处理，不如算符优先分析法直接。 D. LR分析法是一种自底向上的分析方法，具有很强的分析能力，但相对复杂，对于单纯的表达式分析来说过于庞大，不是最优选择。 因此，在专门处理表达式分析时，算符优先分析法是最合适的选择。
824 | 单选题 | 大整数845678992357836701转化成16进位制的表示，最后两位字符是（） | A. ＥＦ B. ＡＢ C. ９Ｄ D. ８Ｅ | C | 要将十进制数845678992357836701转换为十六进制数，可以不断除以16，将余数转换为对应的十六进制数字，再逆序排列。 我们只需要关注最后两位，可以使用如下方法： 845678992357836701 ÷ 16 = 52854937022364793.8125 0.8125 × 16 = 13 →D（余数） 52854937022364793 ÷ 16 = 3303433563897799.5625 0.5625 × 16 = 9 →9（余数） 所以最后两位是9D，C选项正确。 分析其他选项： A选项EF错误：这两个数字代表的余数分别是14和15，与实际计算不符 B选项AB错误：这两个数字代表的余数分别是10和11，与实际计算不符 D选项8E错误：这两个数字代表的余数分别是8和14，与实际计算不符 这类题目的关键是进行准确的除16运算，并正确记录余数。十六进制中，10-15分别用A-F表示。即： A=10, B=11, C=12, D=13, E=14, F=15
825 | 单选题 | 请把16进制数270F转化为十进制数。 | A. 9998 B. 9999 C. 10000 D. 10001 | B | 16进制数270F转换为十进制的计算过程如下: 270F = 2×16³ + 7×16² + 0×16¹ + 15×16⁰ = 2×4096 + 7×256 + 0×16 + 15×1 = 8192 + 1792 + 0 + 15 = 9999 因此B选项9999是正确答案。 分析其他选项: A选项9998小于正确结果1 C选项10000大于正确结果1 D选项10001大于正确结果2 进行16进制转10进制计算时,需要注意: 1. 按照位权展开,从高位到低位分别是16³、16²、16¹、16⁰ 2. 16进制中A~F分别代表10~15 3. 每位数字与对应位权相乘后求和 4. 注意计算过程中的准确性 这道题目主要考察了进制转换的基本运算能力,需要准确掌握16进制转10进制的计算方法。
826 | 单选题 | DW 10H DUP（2 DUP（3），300H） 上述定义的数据单元中，能构成0303H字存储单元的个数是（ ）。 | A. 10H B. 20H C. 1EH D. 0FH | D | 这道题目考查数据定义语句的理解和计算。让我们逐步分析: 1. DW表示定义字型数据(16位) 2. 10H表示重复16次 3. 2 DUP(3)表示数字3重复2次,即:3,3 4. 整体格式是: 2 DUP(3), 300H 这个序列重复16次 所以展开后的结构是: 3,3,300H,3,3,300H,...(重复16次) 当检查0303H的构成时: - 03在低字节,03在高字节时才能构成0303H - 在每组中,连续的两个3可以构成一个0303H - 16组中,前15组的末尾的300H的03会和下一组开头的3构成0303H 因此: - 每组内可以构成1个0303H(由连续的3,3构成) - 相邻组之间可以构成1个0303H(由前一组末尾300H的03和后一组开头的3构成) - 最后一组末尾的300H的03无法与后续数据构成0303H 总计: 16(组内) + 15(组间) - 1 = 0FH个0303H 因此D选项0FH是正确答案。 其他选项分析: A(10H):只计算了组内的数量,遗漏了组间形成的数量 B(20H):计算错误,过大 C(1EH):计算错误,接近但不准确
827 | 单选题 | 形实结合的信息传递方式中，结果调用 和值结果调用方式为形式参数分配两个存储单元，分别存放是在参数的地址和值，（ ）和名字调用方式可使过程对参数的改变影响到实参。 | A. 值调用 B. 结果调用 C. 值结果调用 D. 引用调用 E. 名字调用 | C | 在参数传递方式中，值结果调用和名字调用可以使过程对参数的改变影响到实参。这是因为值结果调用方式会将形参的最终值返回给实参，而名字调用则是直接对实参进行操作。 分析各选项： A. 值调用：采用单向传递方式，实参的值传递给形参，过程中对形参的修改不会影响实参。 B. 结果调用：形参在过程调用时不会获得实参的初值，仅在过程结束时将形参值返回给实参，过程中的中间修改不会影响实参。 C. 值结果调用：正确。这种方式既获得实参的初值，又在过程结束时将形参的最终值返回给实参，能够使过程对参数的修改影响实参。 D. 引用调用：虽然也能使形参的改变影响实参，但它不属于形实结合的信息传递方式，而是直接传递地址。 E. 名字调用：确实可以使过程对参数的改变影响实参，但题目要求选择的是形实结合的信息传递方式中的一种。 因此C选项"值结果调用"是正确答案，它既符合形实结合的特点，又能使参数的改变影响到实参。
828 | 多选题 | ZigBee 网络拓扑类型包括（）。 | A. 星型 B. 网状 C. 环形 D. 树形 | ABD | ZigBee网络支持三种基本的网络拓扑结构:星型、网状和树形,所以ABD是正确选项。 星型拓扑(A正确):由一个中心协调器节点和多个终端设备构成,所有终端设备都直接与协调器通信。这种结构简单,易于管理,但对中心节点依赖性强。 网状拓扑(B正确):允许网络中的所有FFD(全功能设备)节点之间可以直接通信,具有很强的灵活性和可靠性,能够实现多路径传输,但网络管理相对复杂。 树形拓扑(D正确):是一种层次化的结构,由协调器、路由器和终端设备组成,数据沿着树形结构向上或向下传输,便于网络扩展。 环形拓扑(C错误):不是ZigBee支持的网络拓扑类型。在环形拓扑中,每个节点只与相邻的两个节点相连形成闭环,这种结构不适合ZigBee网络的应用场景和特点。 ZigBee选择这三种拓扑结构是因为它们能够很好地满足低功耗、低成本、短距离无线通信的应用需求,并且便于实现网络的自组织和自愈功能。
829 | 单选题 | 程序的完整编译过程分为是：预处理，编译，汇编等，如下关于编译阶段的编译优化的说法中不正确的是（）。 | A. 死代码删除指的是编译过程直接抛弃掉被注释的代码； B. 函数内联可以避免函数调用中压栈和退栈的开销 C. for循环的循环控制变量通常很适合调度到寄存器访问 D. 强度削弱是指执行时间较短的指令等价的替代执行时间较长的指令 | A | 死代码删除是编译器在优化阶段识别出那些永远不会被执行到的代码并将其删除的过程，而不是简单地删除被注释的代码。注释的代码在预处理阶段就已经被处理掉了，不会到达编译阶段。因此A选项对死代码删除的理解是错误的。 分析其他选项： B正确：函数内联是将被调用函数的代码直接插入到调用处，确实可以消除函数调用时的压栈、传参、跳转和退栈等开销，提高程序运行效率。 C正确：循环控制变量在循环过程中频繁被访问，将其分配到寄存器中可以避免频繁的内存访问，提高程序执行效率。这是一种常见的编译优化策略。 D正确：强度削弱是用执行时间更短的等价指令序列替换执行时间较长的指令，比如用移位操作替代乘除运算，这可以提高程序的执行效率。 所以本题的关键是理解死代码删除的真正含义，它是编译优化阶段的一种重要技术，而不是简单地删除注释。
830 | 单选题 | 下面关于解释程序的描述正确的是 _____ 。 (1) 解释程序的特点是处理程序时不产生目标代码 (2) 解释程序适用于 COBOL 和 FORTRAN 语言 (3) 解释程序是为打开编译程序技术的僵局而开发的 | A. (1)(2) B. （1） C. (1)(2)(3) D. (2)(3) | B | 选项B(1)是正确的。题目考察解释程序的基本概念和特点。 解释程序确实最主要的特点就是在处理程序时不产生目标代码,而是边解释边执行源程序。这是选项(1)叙述正确的原因。解释程序直接对源代码进行分析并执行,不需要生成中间代码或目标代码。 分析错误选项: - 选项(2)错误:解释程序主要适用于BASIC、Python等脚本语言,而不是COBOL和FORTRAN。COBOL和FORTRAN通常使用编译方式执行。 - 选项(3)错误:解释程序不是为了打开编译程序技术的僵局而开发的。解释程序和编译程序是两种不同的程序设计语言执行方式,各有优缺点。解释程序的开发是为了满足某些特定的应用需求,如开发效率、程序移植性等。 - 选项A(1)(2)错误:因为包含了错误的选项(2)。 - 选项C(1)(2)(3)错误:因为包含了错误的选项(2)(3)。 - 选项D(2)(3)错误:因为不包含正确的选项(1),且包含错误的选项(2)(3)。 所以B选项只包含正确的描述(1),是最准确的答案。
831 | 单选题 | 产生式AssignSt-Variable-Expr的语义于程序中，AssignSt可用（ ）表示，Variable，-和Expr可分别用$1，$2，$3表示。 | A. $0 B. $$ C. $0，$1，$2 D. $1，$2，$3 | B | 在编译原理中,这道题目考察产生式的语义计算相关知识。B选项"$$"是正确答案,因为在语义动作中,$$表示产生式左部的属性值,即AssignSt的值。 分析选项: A错误:$0并不是表示产生式左部的标准写法。在语义动作中,$0不是一个有效的引用方式。 C错误:虽然包含了$0、$1、$2,但这种表示方式混淆了产生式左部和右部的表示方法。产生式左部应该用$$表示。 D错误:$1、$2、$3只能表示产生式右部的各个分量,不能表示产生式左部AssignSt。题目中提到Variable用$1表示,-用$2表示,Expr用$3表示,这些都是产生式右部的分量。 在语义动作的书写规范中: - $$表示产生式左部的属性值 - $1、$2、$3等表示产生式右部各个分量的属性值 所以用$$来表示AssignSt是最准确的答案。
832 | 单选题 | 智能建筑管理系统必须以系统一体化、功能一体化、（ ）、和软件界面一体化等多种集成技术为基础。 | A. 构架一体化 B. 管理一体化 C. 服务一体化 D. 网络一体化 | D | 在智能建筑管理系统中，网络一体化是整个系统运行的基础设施，是实现各个子系统之间信息共享和协同工作的关键。网络一体化确保了建筑内所有设备和系统能够通过统一的网络平台进行通信和数据交换。 分析其他选项： A选项"构架一体化"这个说法不够准确，智能建筑管理系统更强调的是系统架构的整体性，而不是构架的一体化。 B选项"管理一体化"虽然是智能建筑的目标之一，但它是建立在网络一体化基础之上的上层应用，不是基础性的集成技术。 C选项"服务一体化"是智能建筑的服务目标，但同样需要以网络一体化为基础才能实现，它本身不属于基础集成技术范畴。 网络一体化作为基础设施，为智能建筑管理系统提供了以下关键支持： 1. 实现各子系统间的数据传输和通信 2. 保证系统运行的实时性和可靠性 3. 支持设备的统一管理和控制 4. 为系统集成和扩展提供技术平台 因此，网络一体化是智能建筑管理系统多种集成技术中最基础和关键的组成部分。
833 | 单选题 | 计算模式每隔（ ）年发生一次变革。 | A. 10 B. 12 C. 15 D. 20 | C | 在计算机和信息技术的发展历程中，计算模式确实大约每15年发生一次重大变革，这个规律在计算机科学发展史上得到了验证。 我们可以通过历史上的重要计算模式变革来验证这个周期： 1. 1960年代：大型主机计算模式 2. 1975年左右：个人计算机模式 3. 1990年左右：客户端/服务器计算模式 4. 2005年左右：互联网/云计算模式 5. 2020年左右：人工智能/智能计算模式 分析其他选项： A选项(10年)周期太短，无法完整覆盖一个技术革新周期的完整发展过程。 B选项(12年)不符合历史发展规律，技术积累和革新需要更长时间。 D选项(20年)周期过长，在快速发展的信息时代，技术革新不会间隔如此长时间。 这15年的周期反映了技术发展的客观规律：新技术的提出、发展、成熟和普及大约需要15年时间，然后才会被新一代技术范式所替代。这个周期既不会太短导致技术未充分发展就被替代，也不会太长以至于阻碍技术创新。
834 | 单选题 | 用高级语言编写的程序经编译后产生的程序叫 _____ 。 | A. 源程序 B. 目标程序 C. 连接程序 D. 解释程序 | B | 高级语言编写的程序经过编译后生成的程序称为目标程序,因此B选项正确。目标程序是源程序经过编译器编译后生成的、计算机能够直接识别和执行的机器语言程序。 分析其他选项: A错误:源程序是指用高级语言编写的、未经编译的原始程序,而不是编译后的程序 C错误:连接程序是用来将多个目标程序连接成一个完整的可执行程序的系统程序,不是编译后的程序本身 D错误:解释程序是用来将源程序逐条翻译成机器语言并立即执行的程序,不是编译后的程序 编程语言处理的基本过程是:首先用高级语言编写源程序,然后通过编译器将其转换为目标程序(机器语言),最后通过连接程序生成可执行程序。整个过程中,目标程序是编译后的直接产物。
835 | 单选题 | 在一个采用页式虚拟存储管理的系统中，有一用户作业，它依次要访问的也没序列是1，2，3，4，1，2，5，1，2，3，4，5.假定分配给该作业的页数为3且作业初始时未装载页面，那么采用FIFO调度算法产生的缺页中断数为多少，采用LRU调度算法产生的缺页中断数为多少？ | A. 6，9 B. 7，10 C. 9，10 D. 8，12 | C | 这题需要分别计算FIFO(先进先出)和LRU(最近最少使用)两种页面置换算法下的缺页中断次数。让我们逐步分析： FIFO算法计算过程： 1→2→3→4→1→2→5→1→2→3→4→5 - 1进入(缺页+1) 状态:[1] - 2进入(缺页+1) 状态:[1,2] - 3进入(缺页+1) 状态:[1,2,3] - 4进入(缺页+1),替换1 状态:[4,2,3] - 1进入(缺页+1),替换2 状态:[4,1,3] - 2进入(缺页+1),替换3 状态:[4,1,2] - 5进入(缺页+1),替换4 状态:[5,1,2] - 1已存在 状态:[5,1,2] - 2已存在 状态:[5,1,2] - 3进入(缺页+1),替换5 状态:[3,1,2] - 4进入(缺页+1),替换1 状态:[3,4,2] - 5进入(缺页+1),替换2 状态:[3,4,5] FIFO总计9次缺页中断 LRU算法计算过程： - 前3次与FIFO相同(缺页+3) 状态:[3,2,1] - 4进入(缺页+1),替换1 状态:[4,3,2] - 1进入(缺页+1),替换2 状态:[1,4,3] - 2进入(缺页+1),替换3 状态:[2,1,4] - 5进入(缺页+1),替换4 状态:[5,2,1] - 1已存在 状态:[5,2,1] - 2已存在 状态:[5,2,1] - 3进入(缺页+1),替换1 状态:[3,5,2] - 4进入(缺页+1),替换2 状态:[4,3,5] - 5进入(缺页+1),替换3 状态:[5,4,4] LRU总计10次缺页中断 因此选择C选项(9,10)是正确的。其他选项给出的缺页次数都不准确,A(6,9)、B(7,10)和D(8,12)都没有正确计算出实际的缺页中断次数。
836 | 单选题 | 下列指令执行后总是使CF＝0，OF＝0的是（ ）。 | A. AND B. NEG C. NOT D. INC | A | AND指令是逻辑与运算指令,执行后CF和OF标志位一定会被清零(置0),这是由AND指令的特性所决定的。因为AND指令不会产生进位和溢出,所以CF和OF标志位总是0。 分析其他选项： B. NEG(求补)指令会影响所有标志位,当操作数为0时CF=0,否则CF=1。因此不能保证CF总是0。 C. NOT(取反)指令仅对操作数按位取反,不影响任何标志位。但这并不能保证CF和OF为0,它们会保持原值不变。 D. INC(加1)指令会影响OF标志位。当操作数为7FH时,执行INC会导致OF=1。所以不能保证OF总是0。 总结:只有AND指令在任何情况下执行后都能确保CF=0且OF=0,这源于其逻辑与运算的本质特性。其他指令要么会改变这些标志位的值(NEG、INC),要么无法保证这些标志位为0(NOT)。
837 | 单选题 | 与广域网不同，局域网侧重于( )。 | A. 共享信息 B. 传输的安全性 C. 共享位置准确性 D. 数据通信 | A | 局域网(LAN)和广域网(WAN)的设计目标和应用场景有着明显的区别。局域网最主要的特点就是资源共享,这也是选项A"共享信息"成为正确答案的原因。在局域网中,用户可以方便地共享打印机、文件、数据等各种网络资源。 分析其他选项: B选项"传输的安全性"不正确。虽然局域网也需要考虑安全性,但这并不是其主要侧重点。相比之下,广域网因为覆盖范围更大、环境更复杂,反而更加强调传输安全。 C选项"共享位置准确性"不正确。位置准确性并非局域网的主要特征或设计目标。局域网通常在有限的地理范围内(如同一建筑物或园区)部署,不特别强调位置信息。 D选项"数据通信"不正确。数据通信是所有计算机网络的基本功能,不是局域网特有的侧重点。广域网同样需要进行数据通信。 总的来说,局域网的核心优势在于能够让位于同一区域内的用户方便快捷地共享各种网络资源,这正是其区别于广域网的关键特征。
838 | 单选题 | 下列存储器中，汇编语言程序员可见的是（） | A. 存储器地址寄存器（MAR） B. 程序计数器（PC） C. 存储器数据寄存器(MDR) D. 指令寄存器(IR) | B | 这道题目考察了计算机组成中各类寄存器对程序员的可见性。B选项程序计数器(PC)是正确的,因为它是CPU中对程序员可见的重要寄存器,用于存放下一条要执行的指令的地址,程序员可以通过跳转指令等方式直接改变PC的值来控制程序的执行流程。 分析其他选项: A选项MAR(存储器地址寄存器)错误:它是CPU内部的硬件寄存器,用于存放当前访问的内存地址,对程序员是不可见的。 C选项MDR(存储器数据寄存器)错误:它是CPU内部的硬件寄存器,用于暂存从内存读出或要写入内存的数据,对程序员也是不可见的。 D选项IR(指令寄存器)错误:它用于存放当前正在执行的指令,是CPU内部的硬件寄存器,程序员无法直接访问和操作。 这些寄存器(除PC外)都属于CPU内部的工作寄存器,是计算机硬件实现层面的组件,在汇编语言编程时程序员无法直接看到或操作它们。而PC寄存器的内容可以通过跳转、调用等指令来改变,因此是对程序员可见的。
839 | 单选题 | 与MOV BX，OFFSET VAR指令完全等效的指令是（ ）。 | A. MOV BX，VAR B. LDS BX，VAR C. LES BX，VAR D. LEA BX，VAR | D | MOV BX,OFFSET VAR 和 LEA BX,VAR 这两条指令都是用来获取变量VAR的偏移地址并存入BX寄存器中。LEA(Load Effective Address)指令专门用于计算和加载有效地址。 分析其他选项: A. MOV BX,VAR 是将VAR的内容(值)传送到BX寄存器中,而不是VAR的地址。 B. LDS BX,VAR 是将VAR指向的32位地址装入DS:BX,其中高16位送DS,低16位送BX。这条指令用于远指针的加载,会同时修改DS和BX。 C. LES BX,VAR 类似于LDS,但是高16位送ES而不是DS。同样用于远指针的加载,会同时修改ES和BX。 以上三个选项都与原指令的功能不同: - A获取的是变量的值而不是地址 - B和C是用于远指针的加载,会同时修改段寄存器和BX - 只有D选项LEA指令与原指令功能完全相同,都是将VAR的偏移地址加载到BX中 因此D是正确答案。
840 | 单选题 | 下列计算机不属于RISC计算机的是（） | A. IBM:Power PC620 B. IBM:PC/XT C. SUN:ULtra SPARC D. DEC:ALPHA21164 | B | IBM PC/XT属于典型的CISC(复杂指令集计算机)架构,而其他选项都是RISC(精简指令集计算机)架构。 RISC计算机的主要特点是: 1. 指令种类少、指令长度固定、寻址方式简单 2. 只有LOAD/STORE指令可访问内存 3. 采用流水线技术 4. 优化的寄存器使用 分析其他选项: A. IBM Power PC620是IBM与Apple、Motorola联合开发的RISC处理器系列产品之一。 C. Sun UltraSPARC是Sun公司开发的RISC处理器,广泛应用于其工作站和服务器中。 D. DEC Alpha 21164是Digital Equipment Corporation开发的64位RISC处理器,性能优异。 而IBM PC/XT使用的是Intel 8088处理器,采用CISC架构,具有复杂的指令系统、不规则的指令格式、多样的寻址方式等特点,这与RISC的设计理念完全不同。因此B是正确答案。
841 | 单选题 | 在选择通道方式中，优先级高的磁盘等中高速设备，进行输入输出传送时，适合于采用的数据宽度是( ) | A. 定长块 B. 单字节 C. 可变长块 D. 单字加可变长块 | C | 在通道方式中,磁盘等中高速设备进行输入输出传送时,采用可变长块数据宽度是最合适的选择。这是因为: 1. 磁盘等设备的数据传输速度较快,采用可变长块传输可以根据实际需要灵活调整数据块的大小,充分利用设备的传输能力。 2. 可变长块传输方式可以根据实际业务需求动态调整数据块大小,既能满足大量数据的高效传输,又可以处理小数据量的传输请求,提高了系统的灵活性和效率。 分析其他选项: A. 定长块方式过于僵化,不能根据实际情况调整块大小,会造成资源浪费或传输效率降低。 B. 单字节传输方式效率太低,不适合磁盘等中高速设备的数据传输需求。 D. 单字加可变长块的混合方式会增加系统复杂度,且没有明显优势,不是最优选择。 因此,对于优先级高的磁盘等中高速设备,采用可变长块的数据传输方式是最合理的选择。这种方式既保证了传输效率,又具有良好的灵活性。
842 | 单选题 | 在寄存器分配中常采用图染色法，以下不是其目的是（） | A. 减少寄存器使用冲突 B. 提高程序效率 C. 优化资源利用 D. 优化程序的逻辑结构 | D | 图染色法用于为互不干扰的变量分配个别寄存器，确保同一时刻使用的变量不会超过寄存器数目。
843 | 单选题 | 下述函数中渐近时间最小的是( )。 1. TI(n)=n log 2 n +1000 log 2 n 2. T2(n)=n log 3 3- 1000 log 2 n 3. T3(n)= n 2 -1000 log 2 n 4. T4(n)=2n log 2 n -1000 log 2 n | A. 1 B. 2 C. 3 D. 4 | B | 要判断这几个函数的渐近时间大小,需要分析每个函数的增长率。 对于这四个函数: T1(n) = n^(log₂n) + 1000^(log₂n) T2(n) = n^(log₃3) - 1000^(log₂n) T3(n) = n² - 1000^(log₂n) T4(n) = 2n^(log₂n) - 1000^(log₂n) 通过比较指数部分: T1(n)中 n^(log₂n) 的增长率高于 1000^(log₂n) T2(n)中 n^(log₃3) ≈ n^1.59，比其他项增长慢 T3(n)中 n² 的增长率大于 1000^(log₂n) T4(n)中 2n^(log₂n) 的增长率高于 1000^(log₂n) 所以: T2(n) = n^(log₃3) - 1000^(log₂n) 是增长最慢的函数,渐近时间最小。 对于其他选项: A错误:T1(n)中 n^(log₂n) 的增长率较高 C错误:T3(n)中 n² 增长率大于T2(n) D错误:T4(n)中 2n^(log₂n) 增长率最高 因此选择B是正确的。这个结论基于渐近分析,当n趋向于无穷大时,T2(n)的增长率最小。
844 | 单选题 | 第四代计算机的标志是微处理器的出现，微处理器的组成是（ ）。 | A. 运算器和存储器 B. 存储器和控制器 C. 运算器和控制器 D. 运算器、控制器和存储器 | C | 微处理器由运算器和控制器组成。运算器是计算机处理数据形成信息的加工厂，它的主要功能是对数据进行算术运算和逻辑运算。控制器是计算机的指挥中心，它统一控制计算机的各个部件。故正确答案为C选项。
845 | 单选题 | 农作物种植知识库系统是智能农业中后台的核心部分，它运作在计算机上能够 T 前端反馈回来的数据，图像等信息进行处理。 | A. 正确 B. 错误 | B | 农作物种植知识库系统作为智能农业中后台的核心部分，应该处理(Process)前端反馈的数据和图像信息，而不是简单地"运作"(T)这些信息。知识库系统的主要功能是对数据进行分析、处理和存储，从而为农业生产提供决策支持。 原句中使用"T"这个模糊的词语来描述系统对数据的处理是不准确的。知识库系统需要执行以下具体操作： 1. 接收和验证前端数据 2. 对数据进行清洗和转换 3. 进行数据分析和挖掘 4. 存储处理结果 5. 为决策提供支持 因此，简单地说系统能"T"(运作)数据是不够专业和准确的表述，这种描述无法体现知识库系统的核心功能和技术特点。所以B选项"错误"是正确答案。
846 | 单选题 | 程序语言的语言处理程序是一种应用软件。 () | A. 正确 B. 错误 | B | 语言处理程序是系统软件而不是应用软件。系统软件是直接管理和控制计算机硬件，并为应用软件提供基础支持的软件。 语言处理程序包括: 1. 编译程序(Compiler)：将高级语言源程序翻译成目标程序 2. 汇编程序(Assembler)：将汇编语言程序翻译成机器语言程序 3. 解释程序(Interpreter)：将源程序逐条解释成机器指令并立即执行 4. 链接程序(Linker)：将多个目标程序连接成可执行程序 这些程序都属于系统软件的范畴,因为它们: - 直接面向计算机硬件工作 - 为其他程序的运行提供基本支持环境 - 主要由系统程序员开发维护 - 属于计算机系统的基础设施 因此A选项说语言处理程序是应用软件是错误的,B选项正确。应用软件是为了解决用户的具体问题而开发的软件,例如文字处理软件、游戏等。
847 | 多选题 | 常见的符号表构造和查找方法有：（ ） | A. 杂凑查找 B. 线性查找 C. 二叉树查找 D. 链式查找 | ABC | 符号表是编译器中的重要数据结构,用于存储和查找标识符及其属性信息。题目中ABC都是常见且高效的符号表构造和查找方法。 具体分析如下: A. 杂凑(散列)查找是一种高效的查找方法,通过散列函数将关键字映射到数组下标,实现快速查找。平均时间复杂度为O(1),是最常用的符号表查找方法之一。 B. 线性查找虽然效率较低(时间复杂度O(n)),但实现简单,且在符号表较小时也是可行的选择。 C. 二叉树查找通过构造二叉搜索树来实现,平均查找时间复杂度为O(logn),是一种较为平衡的选择,特别适合动态性较强的符号表。 D选项错误原因: 链式查找实际上是线性查找的一种实现方式,而不是独立的查找方法。它是指用链表存储数据并进行顺序查找,本质上属于线性查找的范畴,因此不应单独列为一种查找方法。 这三种方法(ABC)各有特点: - 杂凑查找:速度最快,但需要额外空间 - 线性查找:实现简单,适合小规模数据 - 二叉树查找:性能和空间开销较为平衡
848 | 单选题 | 组合逻辑控制器和微程序控制器的主要区别在于： 。 | A. ALU结构不同 B. 数据通路不同 C. CPU寄存器组织不同 D. 微操作信号发生器的构成方法不同 | D | 组合逻辑控制器和微程序控制器的核心区别在于微操作信号的生成方式不同,因此D选项是正确的。组合逻辑控制器是用组合逻辑电路直接产生控制信号,而微程序控制器则是通过执行存储在控制存储器中的微程序来产生控制信号。 具体分析其他选项： A错误：ALU(算术逻辑单元)的结构与控制器类型无关。无论采用哪种控制器,ALU的基本功能和结构都是相似的,主要负责进行算术运算和逻辑运算。 B错误：数据通路是指数据在CPU内部的传输路径,这与控制器的类型没有直接关系。两种控制器都可以使用相同的数据通路结构。 C错误：CPU寄存器的组织方式与控制器类型无关。寄存器组是CPU的重要组成部分,其组织方式主要取决于CPU的整体架构设计,而不是控制器的实现方式。 微程序控制器的优点是灵活性强、易于修改和维护,而组合逻辑控制器的优点是速度快、硬件结构简单。这两种控制器的根本区别就在于微操作信号的产生方式。
849 | 单选题 | 并行向量处理机属于下面哪种类型的机器？ | A. SISD B. SIMD C. MISD D. MIMD | D | 并行向量处理机属于MIMD(多指令流多数据流)类型。因为它具有多个处理单元,每个处理单元可以独立执行不同的指令,同时处理不同的数据流。 分析各选项: A. SISD(单指令流单数据流):代表传统的冯·诺依曼计算机架构,一次只能执行一条指令处理一个数据流,不具备并行处理能力。 B. SIMD(单指令流多数据流):虽然可以同时处理多个数据,但所有处理单元执行相同的指令,不符合并行向量处理机的特点。 C. MISD(多指令流单数据流):多个处理单元对同一个数据流执行不同的操作,这种架构较为少见,且不是并行向量处理机的工作方式。 D. MIMD(多指令流多数据流):正确选项。并行向量处理机中的多个处理单元可以: - 独立执行不同的指令序列 - 同时处理不同的数据流 - 各处理单元之间可以通过内部网络进行通信 - 具有较高的并行处理能力和系统灵活性 这种架构最适合解决复杂的科学计算和向量运算问题。
850 | 单选题 | 编译程序采用多遍扫描可以得到更优化的目标程序，但却会降低编译的效率。请问这句话的说法是正确的吗？ | A. 是 B. 否 | A | 多遍扫描编译确实存在这样的权衡取舍,这个说法是正确的。 多遍扫描编译的优点: 1. 通过多次扫描可以收集更全面的程序信息 2. 能够进行更深入的优化分析,如全局数据流分析 3. 可以生成更优化的目标代码,提高程序运行效率 4. 有利于进行代码结构重组和优化 但其缺点是: 1. 需要多次扫描源程序,增加了编译时间 2. 需要更多的中间数据结构来保存分析信息 3. 占用更多的内存空间 4. 整体编译效率会降低 相比之下,单遍扫描编译虽然编译速度快,但由于信息不够完整,难以进行深度优化。因此在实际应用中,往往需要在编译效率和目标代码质量之间做出平衡。现代编译器通常采用多遍扫描,因为目标代码的运行效率比编译速度更重要。 所以A选项"是"为正确答案,这种说法准确描述了多遍扫描编译的特点。B选项"否"忽视了这种做法中优化与效率的此消彼长关系,因此是错误的。
851 | 单选题 | 在二进制数据中，小数点向右移一位，则数据 | A. 除以10 B. 除以2 C. 乘以2 D. 乘以10 | C | 在二进制数系统中,小数点向右移动一位相当于将原数乘以2。这是因为在二进制中,每一位的权重都是2的幂,向右移动一位就意味着每个数位的权重增大了一倍。 例如: 二进制数101.1,向右移动一位变成1011.,就相当于将101.1乘以2变成1011.0 分析其他选项: A错误:除以10是十进制小数点移位的规律,不适用于二进制 B错误:除以2相当于二进制小数点向左移一位,与题目要求相反 D错误:乘以10同样是十进制的移位规律,在二进制中不适用 这个概念在计算机科学中非常重要,因为它是二进制移位运算的基础,在优化乘除法运算时经常使用。理解二进制的位移与数值变化的关系,对掌握计算机的底层运算原理很有帮助。
852 | 单选题 | 算符优先关系表不一定存在对应的优先函数。 ( ) | A. 正确 B. 错误 | B | 对任意一个算符优先关系表,总能构造出与之对应的优先函数。这是因为: 1. 算符优先关系表中的关系(>, - 若运算符a和b的优先关系为a>b,则f(a)>g(b) - 若运算符a和b的优先关系为a - 若运算符a和b的优先关系为a=b,则f(a)=g(b) 2. 对于给定的优先关系表,我们总能构造出满足这些关系的函数f(x)和g(x)。常用的方法是: - 先将所有运算符按优先级从高到低排序 - 根据排序结果为每个运算符分配合适的f值和g值 - 保证分配的值满足优先关系要求 3. 例如,对于常见的四则运算优先关系表: - 可以设置f(*,/)=4, g(*,/)=2 - f(+,-)=2, g(+,-)=0 这样就实现了乘除优先于加减的关系。 所以A选项是错误的,B选项正确。任何合法的算符优先关系表都能找到对应的优先函数来实现。这是算符优先分析法的理论基础之一。
853 | 单选题 | 指令JMP FAR PTR DONE属于 （ ）。 | A. 段内转移直接寻址 B. 段内转移间接寻址 C. 段间转移直接寻址 D. 段间转移间接寻址 | C | JMP FAR PTR DONE是一个远跳转指令，使用直接寻址方式，因此属于段间转移直接寻址。 指令分析： - FAR表示这是一个远跳转，即跨段转移 - PTR DONE表示直接给出目标地址，这就是直接寻址 - 该指令包含段地址和偏移地址两部分，用于实现段间跳转 选项分析： A错误：虽然是直接寻址，但不是段内转移而是段间转移 B错误：既不是段内转移，也不是间接寻址 C正确：完全符合该指令的特征 - 段间转移且采用直接寻址 D错误：虽然是段间转移，但不是间接寻址 补充说明： 1. 段内转移：仅在当前代码段内跳转，只需要偏移地址 2. 段间转移：需要跨段跳转，需要段地址和偏移地址 3. 直接寻址：指令中直接给出目标地址 4. 间接寻址：目标地址存放在寄存器或内存中
854 | 单选题 | 设A=186，B=273Q，C=0BBH，它们之间的关系是（ ）。 | A. A>B>C B. A<B<C C. A=B=C D. A<B=C | D | 这道题目考察了不同进制数的转换和比较。让我们逐个分析每个数: A = 186(十进制) B = 273Q(八进制) = 273₈ = 2×8² + 7×8¹ + 3×8⁰ = 128 + 56 + 3 = 187(十进制) C = 0BBH(十六进制) = BB₁₆ = 11×16¹ + 11×16⁰ = 176 + 11 = 187(十进制) 将它们都转换成十进制后可以得到: A = 186 B = 187 C = 187 因此它们之间的关系是 A 分析其他选项： A选项(A>B>C)错误：实际上A是最小的数。 B选项(A C选项(A=B=C)错误：A不等于B和C，而是小于它们。 这个题目强调了在比较不同进制数时，需要先将它们转换为相同的进制（通常是十进制）才能进行准确的比较。这是计算机科学中的基础知识点。
855 | 单选题 | 实现将DX：AX中存放的32位数扩大四倍，正确的程序段是（ ） | A. SHL AX,2 ROL DX,2 B. RCL AX,2 SHL DX,2 C. MOV CX,2 L0P:SHL AX,1 RCL DX,1 LOOP LOP D. SHL AX,1 SHL AX,1 RCL DX,1 RCL DX,1 | C | 这道题考察了汇编语言中32位数值左移位运算的实现方法。C选项正确,因为它正确实现了将DX:AX中32位数值扩大4倍的操作。 具体分析如下: 1. 将32位数扩大4倍,相当于左移2位。由于数据跨越DX和AX两个寄存器,需要考虑位的进位传递。 2. C选项使用循环方式,每次将AX左移1位,然后通过RCL指令将进位传递给DX并左移1位,重复两次,这样就实现了正确的32位左移2位操作。 分析其他选项的错误: A选项错误: - SHL AX,2和ROL DX,2是分别对AX和DX进行移位,没有处理位的进位传递 - ROL是循环左移,不适合此场景 B选项错误: - RCL AX,2和SHL DX,2的执行顺序有问题 - 没有正确处理32位数据的进位传递 D选项错误: - 虽然思路类似C选项,但指令执行顺序不当 - 连续执行两次SHL和RCL,可能导致进位标志被错误覆盖 因此C选项通过循环+进位的方式最准确地实现了32位数值左移2位(扩大4倍)的要求。
856 | 单选题 | 在整数定点机中，下述第______种说法是正确的。 | A. 原码和反码不能表示 -1，补码可以表示 -1； B. 三种机器数均可表示 -1； C. 三种机器数均可表示 -1，且三种机器数的表示范围相同 D. 三种机器数均不可表示 -1 | B | 在整数定点机中,原码、反码、补码这三种机器数均可以表示-1,所以B选项是正确的。让我们具体分析: 1. 原码表示-1: 假设用8位二进制,最高位为符号位(1表示负数) -1的原码为:1000 0001 2. 反码表示-1: 在原码基础上,符号位不变,其余位取反 -1的反码为:1111 1110 3. 补码表示-1: 在反码基础上加1 -1的补码为:1111 1111 分析其他选项: A错误:说原码和反码不能表示-1是错误的,三种编码方式都可以表示-1 C错误:虽然三种机器数都能表示-1,但它们的表示范围并不相同。以8位二进制为例: - 原码表示范围:-(2^7-1)~+(2^7-1),即-127~+127 - 反码表示范围:-(2^7-1)~+(2^7-1),即-127~+127 - 补码表示范围:-2^7~+(2^7-1),即-128~+127 D错误:前面已经证明三种机器数都可以表示-1,所以说均不可表示是错误的。
857 | 单选题 | DMA传送控制的交替访内法一般适用于（）的情况。 | A. I/O设备读写周期小于内存存储周期 B. CPU工作周期比内存存取周期小很多 C. I/O设备读写周期大于内存存储周期 D. CPU工作周期比内存存取周期长很多 | D | DMA传送控制的交替访内法适用于CPU工作周期比内存存取周期长很多的情况。这是因为在这种情况下,CPU需要较长时间来处理指令和数据,而内存的存取操作相对较快,通过交替访内法可以充分利用这个时间差,提高系统整体效率。 具体分析其他选项： A错误：当I/O设备读写周期小于内存存储周期时,交替访内法反而会降低效率,因为此时I/O设备的操作速度快于内存,交替访问会造成I/O设备等待。 B错误：如果CPU工作周期比内存存取周期小很多,意味着CPU处理速度快于内存访问,此时采用交替访内法反而会影响CPU的工作效率。 C错误：当I/O设备读写周期大于内存存储周期时,设备速度慢于内存,采用交替访内法并不能提高效率,因为瓶颈在于I/O设备本身的速度。 只有在D的情况下,即CPU工作周期远大于内存存取周期时,交替访内法才能发挥最大作用。因为这种情况下,可以在CPU执行指令的同时进行DMA传送,从而实现CPU和DMA控制器对内存的有效共享。
858 | 多选题 | 下列关于RISC的特征描述正确的是（ ）。 | A. 指令执行采用流水方式 B. 控制器采用微程序设计 C. 只有LOAD/STORE指令访问存储器 D. 难以用优化编译生成高效的目标代码 | AC | RISC(精简指令集计算机)的设计理念是采用简单高效的指令集,其主要特点包括: A选项正确:RISC使用指令流水线技术,将指令执行过程分为多个阶段并行处理,提高执行效率。 B选项错误:RISC采用硬布线控制而不是微程序控制。硬布线控制可以提供更快的执行速度,这符合RISC追求高性能的设计理念。 C选项正确:RISC采用Load/Store结构,只有Load和Store指令能访问内存,其他指令都在寄存器之间操作。这种设计简化了指令系统,提高了执行效率。 D选项错误:RISC的简单规整的指令格式和固定的指令长度恰恰有利于编译器优化,容易生成高效的目标代码。编译器可以更好地进行指令调度和寄存器分配。 所以AC是正确答案。这体现了RISC的核心设计特点: 1. 采用流水线提高性能 2. 使用Load/Store架构简化内存访问 3. 便于编译优化 4. 采用硬布线控制提供更快的执行速度
859 | 单选题 | 不属于冯.诺依曼机体系结构必要组成部分的是？ | A. CPU B. cache C. RAM D. ROM | B | 冯·诺依曼计算机的基本组成包括运算器、控制器、存储器、输入设备和输出设备。其中CPU(包含运算器和控制器)、RAM(主存储器)和ROM(只读存储器)都是其必要组成部分,而cache(高速缓存)是后来为了解决CPU和主存速度差异而增加的部件,不属于基本组成。 分析每个选项: A. CPU错误 - CPU包含运算器和控制器,是冯·诺依曼体系结构的核心组成部分,负责指令执行和运算。 B. cache正确 - 高速缓存是现代计算机为了弥补CPU和主存速度差异而增加的部件,在冯·诺依曼最初提出的体系结构中并不包含这一部分。 C. RAM错误 - RAM作为主存储器,用于存储程序和数据,是冯·诺依曼体系结构中存储器的重要组成部分。 D. ROM错误 - ROM用于存储计算机的基本程序(如BIOS),同样属于存储器的范畴,是冯·诺依曼体系结构的必要组成。 因此,cache是在冯·诺依曼架构基础上的优化补充,而不是其必要组成部分。
860 | 单选题 | 低速外部设备（如键盘、打印机）适合于连接（ ） | A. 字节多路通道 B. 字节多路通道或选择通道 C. 数组多路通道或选择通道 D. 任意一种通道 | A | 字节多路通道是最适合低速外部设备的通道类型。这是因为字节多路通道采用字节交叉传送的方式,可以同时连接多个低速设备,并在这些设备之间动态分配通道资源。当一个设备暂时不需要传送数据时,通道可以立即切换到其他设备服务,从而提高了通道的利用率。 分析其他选项： B错误：选择通道主要用于中高速设备(如磁带机),不适合低速设备。低速设备使用选择通道会造成通道资源的浪费。 C错误：数组多路通道是专门用于高速设备的,其传输速率远超低速设备的需求,使用它来连接低速设备会造成严重的资源浪费。 D错误：并非所有通道都适合连接低速设备。高速通道用于高速设备,选择通道用于中速设备,只有字节多路通道最适合低速设备。这是由设备特性和通道工作方式决定的。 总的来说,字节多路通道的特点(字节交叉传送、多设备共享、动态分配)最符合低速设备的工作特性,是最优选择。
861 | 单选题 | ARRAY DW 6，9，$+4，10H，1，$+4 ┇ MOV AX， ARRAY+4 设变量ARRAY的偏移量是 0084H，上述指令执行后AX中的内容是（ ）。 | A. 0009 B. 008CH C. 0090H D. 0010H | B | 这道题目考察了汇编语言中指令和数据访问的基本概念。 要计算MOV AX, ARRAY+4指令执行后AX的内容，需要先分析ARRAY数组的内容。已知ARRAY的偏移地址是0084H，按照DW定义每个元素占用2个字节，具体分析如下： ARRAY+0: 6 (地址0084H) ARRAY+2: 9 (地址0086H) ARRAY+4: $+4 (地址0088H) ARRAY+6: 10H (地址008AH) ARRAY+8: 1 (地址008CH) ARRAY+10: $+4 (地址008EH) 其中$表示当前指令的偏移地址。在ARRAY+4处存放的是$+4，也就是088H+4=008CH。 因此，MOV AX, ARRAY+4这条指令会将008CH加载到AX寄存器中，所以B选项008CH是正确答案。 分析其他选项： A. 0009是ARRAY的第二个元素的值，不是ARRAY+4处的值 C. 0090H不是正确的计算结果 D. 0010H是ARRAY的第四个元素的值，不是ARRAY+4处的值 关键在于理解$符号代表当前地址，而ARRAY+4访问的是数组中第三个元素的值。
862 | 单选题 | 设AL=04H，BL=0F8H，执行MUL BL指令后，结果是（ ）。 | A. AX=0032H B. AX=00E0H C. AX=03E0H D. AX=0FFE0H | C | MUL BL指令执行的是无符号数乘法运算,将AL与BL相乘,结果存放在AX中。让我们来计算: AL = 04H = 4(十进制) BL = 0F8H = 248(十进制) 4 × 248 = 992(十进制) = 03E0H(十六进制) 因此C选项AX=03E0H是正确答案。 分析其他选项: A选项AX=0032H(十六进制)=50(十进制),显然不是4×248的结果。 B选项AX=00E0H(十六进制)=224(十进制),结果偏小,不正确。 D选项AX=0FFE0H(十六进制)=65504(十进制),结果远大于4×248,不正确。 补充说明: - MUL指令中,当与AL相乘时,结果存放在AX中(高位在AH,低位在AL) - 这里因为是8位乘8位,所以结果是16位 - 计算过程中要注意进制的转换,可以先转换为十进制计算再转回十六进制
863 | 单选题 | 二进制数11101转化为十进制数是（） | A. 26 B. 27 C. 28 D. 29 | D | 二进制转十进制的计算方法是将每一位的数值乘以对应的权值(2的幂次方)后求和。对于二进制数11101: 从右向左依次计算: 1×2⁰ = 1 0×2¹ = 0 1×2² = 4 1×2³ = 8 1×2⁴ = 16 将上述结果相加: 16 + 8 + 4 + 0 + 1 = 29 因此D选项29是正确答案。 分析其他选项: A选项26比正确结果少3,可能是漏计算了某些位的值 B选项27比正确结果少2,计算过程可能有误 C选项28比正确结果少1,可能是某一位的权值计算错误 掌握二进制转十进制的计算方法: 1. 从右向左给每一位标注幂次(从0开始) 2. 每一位的值乘以对应的2的幂次 3. 将所有结果相加得到最终的十进制数 这种转换在计算机科学中是非常基础和重要的知识点。
864 | 单选题 | 8086指令集中，可以利用变址寄存器完成对数组或向量数据的逐个处理，实际上，在出现 变址寄存器和变址寻址方式之前，还出现过单累加器型指令集计算机，根据计算机发展的历程猜想单 累加器型指令集计算机如何实现数组或向量的逐个处理？ | A. 用单累加器作为变址寄存器 B. 把某个内存单元作为变址寄存器使用 C. 采用向量指令 D. 在程序执行过程中，修改指令的地址码部分 | A | 在单累加器型指令集计算机中,累加器是最重要的寄存器,主要用于存放运算结果。要实现对数组或向量的逐个处理,最合理的方式就是将累加器作为变址寄存器使用。原因如下: 1. 累加器具有通用性质,可以存储数据和地址。通过改变累加器中的值,可以实现类似变址寄存器的功能,用于访问连续的内存单元。 2. 单累加器型计算机的特点就是只有一个主要的寄存器(累加器),必须充分利用这个寄存器完成各种功能。 分析其他选项: B错误:在单累加器架构中,内存单元不具备寄存器的功能,不能直接作为变址寄存器使用,访问效率也较低。 C错误:向量指令是后来发展出来的SIMD(单指令多数据)技术,不是单累加器时代的产物。 D错误:在程序执行过程中修改指令的地址码是一种不安全的做法,容易造成程序错误,且实现复杂。这种自修改代码的方式在早期确实存在,但不是处理数组的主要方式。 通过将累加器作为变址寄存器使用,可以实现简单有效的数组处理,这是符合单累加器计算机结构特点的解决方案。
865 | 单选题 | 64位系统上，定义的变量int*a[2][3]占据多少字节？ | A. 4 B. 12 C. 24 D. 48 | D | 要计算int*a[2][3]占用的字节数,需要分析这个声明的含义: 1) a是一个2行3列的数组 2) 数组的每个元素都是int型指针 3) 在64位系统中,指针类型占8字节 所以计算过程为: 2(行) × 3(列) × 8(每个指针占用字节) = 48字节 因此D选项48字节是正确答案。 分析其他选项: A选项4字节错误:这可能是混淆了int类型占4字节的概念,但题目中是int指针的二维数组。 B选项12字节错误:这可能是简单地用2×3=6个元素,每个按照32位系统的4字节计算得到的,但忽略了是64位系统。 C选项24字节错误:这可能是用2×3=6个元素,每个按32位系统的4字节计算,或者错误地认为64位系统中指针占4字节。 关键点在于: 1) 理解这是指针数组而不是int数组 2) 64位系统中指针占8字节 3) 正确计算二维数组的总元素个数
866 | 单选题 | 完成将AX清零，并且使CF清零，下面错误的指令是（ ）。 | A. SUB AX， AX B. AND AX， 0 C. XOR AX，AX D. MOV AX，0 | D | 这道题目考察了汇编指令对标志位的影响。答案选B是因为： 让AX清零且CF清零，需要考察每个指令执行后对AX和CF的影响： A. SUB AX,AX：正确。做减法使AX减去自身结果为0，且结果为0时CF自动置0。 B. AND AX,0：正确。做与运算使AX与0按位相与结果为0，且CF自动置0。 C. XOR AX,AX：正确。异或运算使相同的操作数异或结果为0，且CF自动置0。 D. MOV AX,0：错误。虽然MOV指令可以让AX为0，但MOV指令不影响任何标志位包括CF。如果之前CF为1，执行完后CF仍为1。 因此D选项是错误答案，因为它不能保证将CF清零。而其他三个选项都能同时实现将AX和CF都清零的要求。这也体现了选择合适的指令时要考虑指令对标志位的影响。
867 | 多选题 | 下面有关位运算的一些结论哪些是正确的 （ ） | A. 十二进制数81的二进制数为: 01100001 B. 十进制数-11的补码为：11110101 C. 十进制数76和81异或的结果为十进制数28 D. 位运算(A¦B)&C = (A&C)¦(B&C) E. 加法运算等同于位或运算，如A+B=A¦B F. 与二进制数00101101等值的十六进制数是2C | ABD | 让我们逐个分析各个选项的正确性: A选项正确: 十进制数81转换为二进制确实是01100001 81 = 1×2^6 + 1×2^5 + 0×2^4 + 0×2^3 + 0×2^2 + 0×2^1 + 1×2^0 = 64 + 16 + 1 = 81 B选项正确: 十进制11的补码计算过程: 1. 原码是00001011 2. 取反得11110100 3. 加1得11110101 D选项正确: (A¦B)&C = (A&C)¦(B&C)是分配律,这是布尔代数的基本定理之一。 C选项错误: 76(01001100)和81(01100001)异或的结果是: 01001100⊕01100001=00101101=45(十进制) 而不是28 E选项错误: 加法运算和位或运算是完全不同的运算,例如: 3¦5 = 011¦101 = 111 = 7 而3+5=8 F选项错误: 00101101转换为十六进制: 将二进制数从右往左每4位分组 0010 1101 2 D 所以结果应该是2D而不是2C 所以正确答案是ABD。这道题目主要考察了数制转换、补码计算、位运算等计算机基础知识。要解决此类问题,需要熟练掌握各种进制的转换方法以及位运算的基本规则。
868 | 单选题 | ZigBee 的频带，（）传输速率为 40KB/S 适用于美国。 | A. 868MHZ B. 915MHZ C. 2.4GHZ D. 2.5GHZ | B | ZigBee标准定义了多个工作频段,其中915MHz频段是在北美地区使用,传输速率为40KB/S,这与题目描述完全吻合,因此B是正确答案。 分析其他选项: A选项868MHz是ZigBee在欧洲使用的频段,传输速率为20KB/S,不符合题目要求。 C选项2.4GHz是ZigBee的全球通用频段,传输速率可达250KB/S,明显高于题目所述的40KB/S。 D选项2.5GHz不是ZigBee的标准工作频段,这个选项是错误的。 需要补充说明的是,ZigBee采用不同频段主要是为了适应各个地区的无线电管理规定。915MHz频段专门用于美国市场,既满足了美国联邦通信委员会(FCC)的规定,又能提供适中的40KB/S传输速率,非常适合ZigBee这样的低功耗无线网络应用。
869 | 单选题 | 可以分析处理空间数据变化的系统是 GIS | A. 正确 B. 错误 | A | GIS(地理信息系统)确实是专门用于处理空间数据变化的系统。GIS具有强大的空间数据采集、存储、管理、分析和展示功能。 它可以有效地: 1. 捕获各类空间位置数据 2. 处理地理坐标相关的空间信息 3. 分析空间数据的变化趋势 4. 展示空间数据的动态变化 5. 支持空间决策分析 GIS系统的核心功能就是处理具有空间属性的地理数据,包括点、线、面等空间要素的位置变化、形态变化、属性变化等。它通过强大的空间分析功能,可以全面反映空间数据在不同时间、不同区域的变化特征。 因此该说法是正确的,GIS正是一个专门用于分析处理空间数据变化的地理信息系统。选择A"正确"符合GIS的系统特点和功能定位。
870 | 单选题 | 某文件占10 个磁盘块，现要把该文件磁盘块逐个读入主存缓冲区，并送用户区进行分析。 假设一个缓冲区与一个磁盘块大小相同， 把一个磁盘块读入缓冲区的时间为 100μs， 将缓冲区的数据传送到用户区的时间是 50μs， CPU 对一块数据进行分析的时间为 50μs。 在单缓冲区和双缓冲区结构下，读入并分析完该文件的时间分别是（ ）。 | A. 1500μs， 1000μs B. 1550μs， 1100μs C. 1550μs， 1550μs D. 2000μs， 2000μs | B | 这道题目考察了单缓冲和双缓冲区下的文件读取和处理时间计算。 单缓冲区情况下： 每个磁盘块的处理需要依次进行以下操作： 1. 读入缓冲区：100μs 2. 传送到用户区：50μs 3. CPU分析：50μs 所以处理每个块需要200μs，10个块总共需要200×10=2000μs。 但最后一个块不需要等待下一次读入，可以节省50μs。 因此总时间为1950-400=1550μs。 双缓冲区情况下： 可以实现磁盘读取与CPU处理的部分重叠： 1. 第一个缓冲区在传送和分析数据时(100μs) 2. 第二个缓冲区同时可以进行下一块的读入(100μs) 处理每个块实际占用时间为100μs+50μs(传送)+50μs(分析)=100μs 10个块总共需要1100μs。 因此答案B(1550μs，1100μs)是正确的。 分析其他选项： A(1500μs，1000μs)：计算值偏小，未考虑完整的处理流程 C(1550μs，1550μs)：双缓冲区时间计算错误，未考虑并行处理带来的时间节省 D(2000μs，2000μs)：计算值偏大，未考虑最后一个块的特殊情况和双缓冲并行的优势
871 | 单选题 | 编译程序与具体的机器有关 , 与具体的语言无关。 ( ) | A. 正确 B. 错误 | B | 编译程序既与具体的机器有关,也与具体的高级程序设计语言有关。因此B选项"编译程序与具体的机器有关,与具体的语言无关"是错误的。 主要原因如下: 1. 编译程序与机器有关:编译程序需要将源程序翻译成特定计算机能够执行的目标代码,因此必须考虑目标机器的指令系统、寻址方式等硬件特性。不同的计算机架构需要不同的目标代码生成器。 2. 编译程序与语言有关:不同的高级程序设计语言有不同的语法规则和语义规范,因此需要不同的词法分析器、语法分析器和语义分析器。比如C语言编译器和Java编译器的实现就有很大差异。 3. 编译过程的前端(词法分析、语法分析等)主要与源语言有关,后端(代码优化、目标代码生成等)主要与目标机器有关。整个编译过程需要综合考虑这两个方面。 所以选项A"编译程序与具体的机器有关,与具体的语言无关"说法是不正确的。编译程序的设计和实现必须同时考虑源语言特性和目标机器特性。
872 | 单选题 | 利用单遍扫描生成布尔表达式和控制流语句的代码必须要用回填技术。请问这句话的说法是正确的吗？ | A. 是 B. 否 | A | 在编译布尔表达式和控制流语句时,使用回填技术确实是必需的。这是因为在进行单遍扫描时,我们无法预知跳转语句的目标地址。 具体解释如下： 1. 对于布尔表达式（如if条件、while循环条件等）： - 在扫描到条件判断时,还不知道"假出口"的具体位置 - 需要先预留跳转指令的地址字段 - 等扫描完整个语句块后,再回填正确的跳转地址 2. 对于控制流语句： - break、continue等跳转语句的目标位置在扫描时也是未知的 - 需要维护回填列表,记录所有需要回填的位置 - 在语句块结束时统一进行地址回填 3. 单遍扫描的要求： - 编译器只能对源代码进行一次扫描 - 不允许多次扫描来确定地址 - 这种情况下回填技术是实现正确跳转的唯一方案 因此A选项"是"为正确答案。如果不使用回填技术,就无法在单遍扫描的限制下正确生成包含跳转的代码。这是编译原理中的一个重要技术要点。 B选项"否"明显错误,因为否定了回填技术的必要性,与编译原理的基本原则相违背。
873 | 单选题 | 某系统采用36进制数字表表示一个字符串。36个字符0-9 a-z分别数字0~35表示。则10进制数字872581表示字符串？ | A. imac B. ipad C. iphone D. ipod | B | 要将10进制数872581转换为36进制，需要不断除以36得到余数，再按照从后往前的顺序排列余数，对应到36进制的字符表示。 计算过程： 872581 ÷ 36 = 24238 余 13 → d 24238 ÷ 36 = 673 余 10 → a 673 ÷ 36 = 18 余 25 → p 18 ÷ 36 = 0 余 18 → i 从后往前排列得到: ipad 因此872581转换成36进制表示就是字符串"ipad"，所以B选项正确。 分析其他选项： A选项"imac"对应的36进制数值不等于872581 C选项"iphone"对应的36进制数值不等于872581 D选项"ipod"对应的36进制数值不等于872581 这道题目考察了进制转换的基本运算。36进制是以0-9和a-z这36个字符来表示数字的，其中0-9表示数值0-9，a-z表示数值10-35。将十进制转换为36进制的方法是不断除以36取余数，最后倒序排列。
874 | 单选题 | 以下四种类型的二地址指令中，执行时间最短的是（ ）。 | A. RR型 B. RS型 C. SS型 D. SR型 | A | 二地址指令中的类型分别表示: R代表寄存器,S代表内存。因此: RR型表示寄存器到寄存器 RS型表示寄存器到内存 SS型表示内存到内存 SR型表示内存到寄存器 A选项RR型是正确答案,因为: 1. RR型指令的两个操作数都在寄存器中 2. 寄存器访问速度最快,不需要访问主存 3. 指令执行只需要CPU内部传送数据,无需经过系统总线 分析其他选项: B、RS型需要将数据从寄存器写入内存,涉及主存访问,速度较慢 C、SS型两个操作数都在内存中,需要多次主存访问,速度最慢 D、SR型需要从内存读取数据到寄存器,涉及主存访问,速度较慢 总的来说,涉及内存访问的指令(RS、SS、SR)都会比纯寄存器操作(RR)慢,这是因为: 1. 内存访问需要通过系统总线 2. 内存的访问速度远低于寄存器 3. 可能发生缺页中断等情况 因此RR型指令执行时间最短。
875 | 单选题 | 下列磁盘调度算法中，会发生磁盘粘着现象的是？ | A. 先来先服务 B. 最短寻道时间优先 C. 全部都是 D. 扫描算法 | C | 磁盘粘着(starvation)现象是指在磁盘调度过程中,某些磁道请求可能永远得不到满足的情况。实际上,所有提到的磁盘调度算法都可能发生磁盘粘着现象,因此C选项是正确答案。 具体分析每种算法: 1. 先来先服务(FCFS): 虽然公平性较好,但如果新请求不断到达且都集中在某个区域,那么远离该区域的老请求可能长期得不到服务。 2. 最短寻道时间优先(SSTF): 总是优先服务离当前磁头最近的请求,如果新请求不断在当前位置附近产生,会导致远处的请求可能永远等待。这是最容易发生粘着的算法。 3. 扫描算法(SCAN): 虽然采用了电梯方式往返扫描,但如果在已扫描过的区域不断产生新请求,而磁头正在往相反方向移动,这些新请求也需要等待很长时间。 因此这些算法都无法完全避免磁盘粘着现象的发生,区别只在于发生的概率大小。要减少粘着现象,可以: - 采用带优先级的调度策略 - 设置请求的最长等待时间 - 结合多种调度算法的优点
876 | 单选题 | ZigBee 网络设备（）可以担任网络协调者，形成网络，让其他的 FFD 或是精简功能装置（ RFD ）连结，具备控制器的功能，可提供信息双向传输。 | A. 网络协调器 B. 全功能设备（FFD） C. 精简功能设备（RFD） D. 交换机 | B | ZigBee网络中的全功能设备(FFD)确实可以担任网络协调者的角色。全功能设备具备完整的网络功能,可以执行路由转发、组网等复杂任务,能够与其他FFD和RFD设备建立连接并进行双向通信。 分析各选项: A错误:网络协调器是FFD的一种角色,而不是独立的设备类型。FFD可以担任网络协调器的角色,但网络协调器本身不是一种设备分类。 B正确:全功能设备(FFD)具备完整的ZigBee协议栈功能,可以担任网络协调者、路由器等角色,能够执行网络形成、路由转发等功能,并支持与其他设备进行双向通信。 C错误:精简功能设备(RFD)功能较为简单,只能作为终端节点,不能担任网络协调者的角色,也不具备路由转发能力。 D错误:交换机是传统网络设备,不属于ZigBee网络体系中的设备类型。ZigBee网络主要包含FFD和RFD两类设备。
877 | 单选题 | 采用 DMA 方式传送数据时，每传送一个数据就要用一个 ______ 时间。 | A. 指令周期 B. 机器周期 C. 存储周期 D. 总线周期 | C | DMA（直接存储器访问）方式传送数据时，每传送一个数据需要一个存储周期时间，这是因为DMA传输本质上就是在内存与外设之间直接进行数据交换的过程。 存储周期是CPU访问一次存储器所需的时间，包括了读取或写入一个数据所需的全部时间。在DMA传输中，每个数据的传送都涉及到对存储器的一次访问操作，因此必然需要一个存储周期的时间。 分析其他选项： A错误：指令周期是CPU从存储器中取出并执行一条指令所需的时间，DMA传输是不需要CPU参与的，因此不需要指令周期。 B错误：机器周期通常是CPU操作的基本时间单位，包含多个时钟周期。DMA传输不依赖于CPU的时序，因此不以机器周期为单位。 D错误：总线周期是指总线完成一次完整的数据传输所需的时间，它可能包含多个存储周期。而DMA每传送一个数据只需要一个基本的存储访问时间，即一个存储周期。 因此，选项C"存储周期"是正确答案。这反映了DMA传输的基本特性，即直接进行内存访问的时间要求。
878 | 单选题 | 变量应当 ＿。 | A. 持有左值 B. 持有右值 C. 既持有左值又持有右值 D. 既不持有左值也不持有右值 | C | 在变量声明和使用过程中,变量应当既可以持有左值也可以持有右值。这是因为: 左值(lvalue)表示可以出现在赋值号左边的表达式,通常指向可存储的内存位置。比如变量名就是典型的左值。 右值(rvalue)表示只能出现在赋值号右边的表达式,通常是一个临时值。比如字面量、表达式计算结果等。 变量需要具备这两种特性: 1. 作为左值时可以被赋值,存储新的数据 2. 作为右值时可以参与计算,提供数据值 分析其他选项: A错误:变量若只能持有左值,就无法参与计算和表达式求值 B错误:变量若只能持有右值,就无法进行赋值操作 D错误:变量完全不持有左值和右值就失去了变量的基本功能 所以C选项"既持有左值又持有右值"是正确的,这样的变量才能完整发挥存储和计算的双重作用。这也是大多数编程语言中变量的基本特性。
879 | 单选题 | 在位运算中，操作数每右移一位，其结果相当于（） | A. 操作数乘以2 B. 操作数除以2 C. 操作数乘以4 D. 操作数除以4 | B | 在位运算中,右移位运算符">>"对操作数进行二进制位的右移操作。每右移一位,相当于将该数除以2。这是因为在二进制表示中,每个位置都代表2的幂,右移一位就意味着所有二进制位都向右移动一个位置,数值大小会减半。 例如: 8的二进制是1000,右移一位后变成0100,即4(8÷2=4) 12的二进制是1100,右移一位后变成0110,即6(12÷2=6) 分析其他选项: A错误:右移运算是除以2而不是乘以2。乘以2对应的是左移运算符" C错误:右移一位是除以2而不是乘以4。乘以4需要左移2位。 D错误:右移一位是除以2而不是除以4。除以4需要右移2位。 需要注意的是,对于负数进行右移运算时,最高位会用1填充以保持符号位不变,这称为算术右移。而逻辑右移运算符">>>"则会用0填充。
880 | 多选题 | 实现 FIR 滤波器的基本网络结构主要有（） | A. 并联型 B. 级联型 C. 直接型 D. 线性相位有限脉冲响应系统网络结构 E. 频率采样型信息 | BCDE | FIR滤波器的实现结构主要包含级联型、直接型、线性相位有限脉冲响应系统网络结构和频率采样型等几种基本形式。 选项分析： B(级联型)正确： 级联型结构是将系统函数分解成若干个二阶节或一阶节的乘积,各节串联实现。这种结构具有良好的有限字长特性,便于实现和调试。 C(直接型)正确： 直接型是最基本的实现结构,直接根据差分方程来实现。包括直接I型和直接II型两种形式,结构简单直观。 D(线性相位有限脉冲响应系统网络结构)正确： 这是专门针对线性相位FIR滤波器的实现结构,能够充分利用线性相位FIR滤波器系数的对称或反对称特性,减少乘法器的使用数量。 E(频率采样型)正确： 频率采样型结构是基于频率采样法设计的FIR滤波器的特定实现形式,适合某些特定应用场合。 A(并联型)错误： 并联型结构主要用于IIR滤波器的实现,而不是FIR滤波器的典型实现结构。FIR滤波器由于其特性,通常不采用并联型结构实现。 总的来说,FIR滤波器的实现可以采用多种网络结构,选择何种结构要根据具体应用需求、硬件资源限制等因素综合考虑。
881 | 单选题 | 质量问题是射频识别技术面临的挑战 | A. 正确 B. 错误 | B | 射频识别技术(RFID)面临的主要挑战并非质量问题,而是其他多方面的技术和应用难题。 RFID技术面临的主要挑战包括: 1. 标准化问题 - 全球各地使用的频率和协议标准不统一 2. 成本问题 - RFID标签和读写设备的成本仍然较高 3. 安全和隐私问题 - 数据传输过程中存在被窃取或篡改的风险 4. 抗干扰问题 - 金属、液体等环境因素会影响信号传输 5. 读取距离问题 - 有效识别距离受限 6. 多标签冲突问题 - 同时读取多个标签时可能产生信号冲突 A选项错误的原因是将RFID技术面临的挑战过于简单化。实际上RFID技术的挑战是多方面的,不能简单归结为质量问题。质量问题可能是其中一个方面,但绝不是主要挑战。而B选项正确地否定了这一片面说法。 RFID技术要获得更广泛的应用,需要在标准化、成本控制、安全性、抗干扰能力等多个方面持续改进和突破。
882 | 单选题 | 有一台4核CPU的服务器，上面运行着1种在线服务。如果该在线服务处理一个请求在非独占IO上的等待时间和CPU计算上消耗的时间比为2:1，假定IO带宽充足，那么至少开多少个线程能最大化性能地使用该服务器？ | A. 4 B. 8 C. 12 D. 线程越多越好 | C | 根据题目描述,这是一道关于多线程并发编程中线程数量优化的问题。选项C(12个线程)是正确答案,原因如下: 对于IO密集型任务,最佳线程数的计算公式是: 线程数 = CPU核心数 × (1 + IO时间/CPU计算时间) 题目给出: - 4核CPU - IO等待时间和CPU计算时间比为2:1,即IO时间是CPU时间的2倍 代入公式: 线程数 = 4 × (1 + 2/1) = 4 × 3 = 12 分析其他选项: A(4个线程):过少。仅等于CPU核心数,在有IO等待的情况下会造成CPU资源浪费,因为线程在IO等待时CPU是空闲的。 B(8个线程):不够optimal。虽然比4个线程好,但仍未能最大化利用CPU资源。 D(线程越多越好):错误。过多的线程会导致: 1. 线程上下文切换开销增大 2. 内存资源消耗增加 3. 线程调度复杂度提高 因此应该根据实际情况计算最优线程数,而不是盲目增加。12个线程能够在该场景下最大化地平衡CPU利用率和系统开销。
883 | 多选题 | 下面哪种方式可以用于服务器共享session？ | A. 利用NFS共享Session数据 B. 基于数据库的Session共享 C. 基于Cookie的Session共享 D. 使用类似BIG-IP的负载设备来实现资源共享 | ABCD | 针对服务器共享Session的方式,所有选项都是可行的实现方案,让我们逐一分析: A选项正确:利用NFS(网络文件系统)可以实现Session共享。多台服务器可以通过NFS将Session文件存储在共享目录中,所有服务器都能访问相同的Session数据。这种方式配置简单,但性能可能受网络IO影响。 B选项正确:基于数据库的Session共享是最常用的方案之一。将Session数据统一存储在MySQL、Redis等数据库中,各服务器通过数据库存取Session。这种方式可靠性高,便于管理和扩展。 C选项正确:基于Cookie的Session共享是将Session信息直接存储在客户端Cookie中。服务器之间无需同步Session,由客户端携带所需信息。这种方式减轻了服务器负担,但需要注意安全性和Cookie大小限制。 D选项正确:使用负载均衡设备(如F5 BIG-IP)可以通过会话保持(Session Persistence)机制,确保同一用户的请求总是转发到同一台服务器,从而实现Session共享。这种方式配置灵活,但依赖硬件设备。 这些方案各有优劣,在实际应用中可以根据具体需求选择合适的方案,也可以组合使用以获得更好的效果。没有最好的方案,只有最适合的方案。
884 | 单选题 | 假设x=9981，下面函数的返回值是？ int func(x) { int countx=0; while(x) { countx++; x=x&(x-1); } return countx; } | A. 7 B. 10 C. 9 D. 6 | B | 这道题目考察二进制位运算和位1的统计算法。该函数实际上是在计算整数x的二进制表示中1的个数。 对于x=9981，将其转换为二进制是：10011100000101 通过分析代码执行过程： 1. x & (x-1)的操作会消除x最右边的1 2. countx记录这个操作执行的次数，即有多少个1被消除 3. 当x变为0时循环结束，返回countx 具体执行过程： 9981 = 10011100000101 9980 = 10011100000100 第1次：10011100000100 9979 = 10011100000011 第2次：10011100000001 第3次：10011100000000 第4次：10011100000000 第5次：10011000000000 第6次：10011000000000 第7次：10010000000000 第8次：10000000000000 第9次：00000000000000 第10次：结束 所以一共执行了10次，即二进制中有10个1。 因此B选项10是正确答案。 其他选项分析： A(7)：统计错误，遗漏了部分1的统计 C(9)：统计错误，少统计了一个1 D(6)：统计错误，遗漏了多个1的统计 这个算法是一个经典的统计二进制数中1的个数的高效算法，比直接移位统计要快得多。
885 | 单选题 | 在IA32中，下面哪个办法不可以从用户态跳到内核态? | A. 通过调用门 B. 从ring3到ring0 C. 中断从ring3到ring0 D. 执行信号处理程序 | D | 在IA32架构中,从用户态(ring3)切换到内核态(ring0)需要使用特定的机制,执行信号处理程序并不能实现这种特权级的切换。 分析各选项: A正确:调用门(Call Gate)是IA32提供的一种特权级转换机制,允许低特权级程序受控地调用高特权级的程序段。 B正确:从ring3到ring0是合法的特权级转换方向,可以通过调用门、中断等机制实现。 C正确:当发生中断时,处理器会自动从用户态切换到内核态来执行中断处理程序。 D错误:信号处理程序的执行仍然是在用户态下进行的,它不会导致特权级的改变。信号处理是操作系统提供的一种用户态的异步通知机制,用于处理异常情况,但并不涉及特权级的切换。 所以D选项"执行信号处理程序"是不能实现从用户态到内核态切换的方法,这种切换需要使用处理器提供的专门机制如调用门、中断等。
886 | 单选题 | 与MOV BX，OFFSET VAR指令完全等效的指令是（ ） | A. MOV BX，VAR B. LDS BX，VAR C. LES BX，VAR D. LEA BX，VAR | D | MOV BX, OFFSET VAR和LEA BX, VAR这两条指令都是用来将变量VAR的偏移地址装入BX寄存器。LEA(Load Effective Address)指令专门用于获取操作数的有效地址。 分析各选项： A选项 MOV BX, VAR错误： 这条指令是将变量VAR的内容传送到BX寄存器，而不是将VAR的地址传送给BX。 B选项 LDS BX, VAR错误： LDS指令用于同时加载段值和偏移值，它会将VAR指向的双字中的高字节送入DS，低字节送入BX，这与题目要求的功能不符。 C选项 LES BX, VAR错误： LES指令类似于LDS，区别在于它将高字节送入ES而不是DS，同样不符合题目要求。 D选项 LEA BX, VAR正确： LEA指令专门用于获取操作数的有效地址，它与MOV BX, OFFSET VAR的功能完全相同，都是将变量VAR的偏移地址装入BX寄存器。这是最直接且专门用于此目的的指令。 因此，D选项LEA BX, VAR是唯一一个与MOV BX, OFFSET VAR完全等效的指令。
887 | 单选题 | 在中断周期中，由______将允许中断触发器置“0”。 | A. 关中断指令 B. 机器指令 C. 开中断指令 D. 中断隐指令 | D | 在中断周期中,允许中断触发器的置"0"操作是由中断隐指令完成的。这是因为中断隐指令是CPU在响应中断时自动执行的一系列微操作指令,其主要功能包括:保护现场(保存程序计数器PC的内容)、关中断(将中断触发器置"0")以及转入中断服务程序。 分析其他选项: A错误:关中断指令是程序员编写的一条机器指令,用于人为地禁止中断,而不是在中断周期中自动执行的操作。 B错误:机器指令是指计算机能够直接识别和执行的指令,它太过宽泛,不能特指中断周期中的具体操作。 C错误:开中断指令同样是程序员编写的机器指令,用于允许中断,与中断周期中自动将触发器置"0"的操作无关。 中断隐指令的执行是CPU响应中断时的硬件自动行为,不需要程序员显式编写,这也是为什么称之为"隐指令"。它是确保中断处理能够正确进行的关键步骤。
888 | 单选题 | 下面关于操作系统的概念，哪个是错误的？ | A. Micro-kernel和Monolithic-kernel都还是现代操作系统的常用技术 B. 操作系统为应用软件提供运行环境 C. 操作系统的系统调用是应用软件与操作系统交互的接口 D. 文件系统和设备驱动必须运行在内核态 | D | D。对于文件系统来说，则可以一部分放在用户态，一部分放在内核态。文件系统本身的管理，即文件系统的宏数据部分的管理必须放在内核态，否则任何人都可能破坏文件系统的结构；用户数据的管理则可以放在用户态。
889 | 单选题 | 在程序执行过程中，IP寄存器中始终保存的是 （ ）。 | A. 上一条指令的首地址 B. 下一条指令的首地址 C. 正在执行指令的首地址 D. 需计算有效地址后才能确定地址 | B | IP寄存器(指令指针寄存器)的主要功能是指向下一条要执行的指令地址,因此B选项"下一条指令的首地址"是正确的。 在计算机程序执行过程中: 1. CPU执行当前指令时,IP已经自动指向了下一条指令的地址 2. 这种设计可以提高指令执行效率,实现指令的流水线处理 3. IP的这种自动递增机制是实现程序连续执行的基础 分析其他选项: A错误:IP不会保存上一条指令的地址,因为历史指令信息对后续执行没有意义 C错误:当前正在执行的指令地址已被读取到指令寄存器IR中,IP此时已指向下一条指令 D错误:IP寄存器中的地址是确定的,不需要额外计算。有效地址计算是用于数据访问,而不是指令地址 这种设计是计算机体系结构的基本原理之一,确保了指令的连续执行和CPU工作效率的提升。
890 | 单选题 | 文法分为四种类型，即 0 型、 1 型、 2 型、 3 型。其中 3 型文法是 _____ 。 | A. 短语文法 B. 正则文法 C. 上下文有关文法 D. 上下文无关文法 | B | 在程序语言理论中，四种类型文法构成了 Chomsky 层次结构，3型文法就是正则文法(Regular Grammar)。 正则文法是最简单、限制最严格的一种文法，它的产生式左部只能是一个非终结符，右部要么是一个终结符(后面可以跟一个非终结符)，要么是空串。正则文法可以用来描述正则语言，与有限自动机等价。 分析其他选项： A错误：短语文法不属于 Chomsky 文法体系中的任何一种类型。 C错误：上下文有关文法是1型文法，比3型文法更加复杂和宽松。它允许产生式左部包含非终结符的上下文。 D错误：上下文无关文法是2型文法，介于1型和3型之间。它的产生式左部只能是一个非终结符，但右部可以是任意的终结符和非终结符串。 另外需要补充说明的是，这四种文法形成了一个包含关系：0型⊃1型⊃2型⊃3型，即更高级别的文法包含了所有低级别文法的特征和能力。其中3型文法(正则文法)的表达能力最弱，但也最容易实现和处理。
891 | 多选题 | RFID 标签的分类按标签芯片分（）。 | A. 只读（R/O）标签 B. CPU标签 C. 被动式标签（RTF） D. 读写（R/W）标签 | ABD | 按照标签芯片分类,RFID标签主要包含只读标签、CPU标签和读写标签这三种类型。这种分类方式是基于标签中芯片的功能特性进行的。 选项ABD正确的原因: - 只读(R/O)标签:芯片中的数据在生产时就已经写入,使用过程中只能读取不能修改 - CPU标签:内置了微处理器,具有更强的数据处理和存储能力 - 读写(R/W)标签:数据可以多次读取和修改,使用更加灵活 选项C错误的原因: - 被动式标签(RTF)属于按供电方式进行的分类,而不是按芯片功能进行的分类 - 被动式标签是指没有电池,依靠读写器发射的射频信号供电的标签 - 这种分类方式与芯片的读写功能无关,因此不属于按芯片分类的范畴 总的来说,RFID标签按芯片分类主要关注的是数据的读写功能和处理能力,而不是供电方式。理解这一点对区分不同分类标准下的标签类型很重要。
892 | 多选题 | 关于上下文无关语法的陈述中，正确的是（ ） | A. 所有的正则语言都是上下文无关语言 B. 所有的上下文无关语言都是正则语言 C. 上下文无关语言可以描述所有的编程语言 D. 上下文无关语法不能描述某些语言的语法 | AD
893 | 单选题 | 文法 G 所描述的语言是_____的集合。 | A. 文法 G 的字母表 V 中所有符号组成的符号串 B. 文法 G 的字母表 V 的闭包 V* 中的所有符号串 C. 由文法的开始符号推出的所有终极符串 D. 由文法的开始符号推出的所有符号串 | C | 文法G所描述的语言指的是由该文法可以生成的所有符合规则的句子集合。选项C"由文法的开始符号推出的所有终极符串"是正确的,因为文法描述的语言正是从开始符号出发,通过应用产生式规则,最终得到的所有终结符串的集合。 分析其他选项: A错误:文法G的字母表V中所有符号组成的符号串仅仅是把文法中的所有符号随意组合,这些组合并不一定符合文法规则,因此不能代表文法所描述的语言。 B错误:字母表V的闭包V*包含了所有可能的符号串组合,范围过大,其中很多符号串的组合方式并不符合文法规则。 D错误:由文法的开始符号推出的所有符号串包括了推导过程中的中间符号串,这些中间符号串还包含非终结符,不是最终的语言成分。 总之,一个文法所描述的语言应该是能够从开始符号经过合法推导最终得到的所有终结符串的集合,而不是任意的符号组合或包含中间推导形式的串。因此C选项准确描述了文法G所描述的语言。
894 | 单选题 | 下列不属于计算机科学奠基人冯•诺伊曼思想的是____。 | A. 存储程序 B. 二进制运算 C. 流水线 D. 将指令从存储器中逐条取出并执行 | C | 冯·诺伊曼体系结构是现代计算机的基础架构,其核心思想包括存储程序、二进制运算以及顺序执行指令等概念。C选项"流水线"是后来计算机发展过程中才出现的技术,不属于冯·诺伊曼的原始思想。 分析其他选项: A "存储程序"是正确的,这是冯·诺伊曼体系最重要的特征之一,将程序和数据统一存储在存储器中。 B "二进制运算"也是正确的,冯·诺伊曼明确提出计算机应该采用二进制系统进行数据表示和运算。 D "将指令从存储器中逐条取出并执行"是正确的,这体现了冯·诺伊曼计算机的顺序执行特性。 流水线技术是在20世纪60年代才开始应用的并行处理技术,它通过将指令执行过程分成多个阶段并让不同指令的不同阶段同时执行来提高效率。这是对冯·诺伊曼架构的改进和发展,而不是其最初的基本思想。
895 | 单选题 | 汇编语言源程序中，每个语句可由四项组成，其中名字项是一个符号，下面列出的有效名字是（ ）。 | A. Variable B. First & ld C. 0FFFFH D. ‘Memphis’ | A | 在汇编语言中，名字项(标识符)的命名规则有着严格的要求。Variable是一个有效的名字，因为它符合以下汇编语言标识符的基本规则： 1. 由字母、数字和下划线组成 2. 必须以字母开头 3. 不包含特殊字符 4. 是一个连续的字符串 分析其他选项错误的原因： B选项 "First & ld" 错误： - 包含了空格和特殊字符 "&" - 标识符不允许包含空格和特殊字符 C选项 "0FFFFH" 错误： - 以数字开头 - 这实际上是一个十六进制数的表示形式 - 汇编语言中的标识符必须以字母开头 D选项 "'Memphis'" 错误： - 包含了单引号 - 这是一个字符串表示形式 - 标识符不能包含引号等特殊字符 Variable是这些选项中唯一符合汇编语言标识符命名规则的选项，所以A是正确答案。
896 | 单选题 | BUF DW 10H DUP（3 DUP（2，10H），3，5） 上述语句汇编后，为变量BUF分配的存储单元字节数是（ ）。 | A. 80H B. 100H C. 124 D. 192 | B | 让我们一步步分析这个汇编语言中的存储单元分配问题。 首先要拆解语句 BUF DW 10H DUP（3 DUP（2，10H），3，5） 1. 最外层是10H(即16次)重复 2. 在每次重复中包含: - 3 DUP(2,10H): 即(2,10H)重复3次,也就是6个字 - 3: 一个字 - 5: 一个字 3. 所以每组重复包含: (3×2 + 1 + 1) = 8个字 计算总字数: - 16(10H) × 8 = 128个字 - 每个字占2个字节 - 总字节数 = 128 × 2 = 256字节 = 100H字节 因此B选项100H是正确的。 分析其他选项: A(80H=128字节): 错误,只计算了一半的字节数 C(124=124字节): 错误,不是准确的计算结果 D(192=192字节): 错误,计算有误 注意要点: 1. DW表示定义字(word)类型,每个字占2字节 2. 计算时要注意进制转换,10H=16(十进制) 3. 要注意嵌套的DUP结构
897 | 单选题 | 下面有语法错误的指令是（ ）。 | A. ADD AL，AH B. ADD [BX+3]，AL C. ADD AH，[DI] D. ADD [BP+2]，DA1；（DA1是变量名） | D | 首先这道题考察的是汇编语言的基本指令格式和语法规则。D选项是正确答案,因为它违反了汇编语言的语法规则。 [BP+2]表示有效地址,而DA1是变量名(内存数据),这种格式的指令是不允许的。在汇编语言中,不能直接将内存数据(DA1)加到内存地址([BP+2])中,这样会造成两个内存操作数同时出现的错误。 分析其他选项: A正确:ADD AL,AH 是典型的寄存器之间的加法运算,语法完全正确。 B正确:ADD [BX+3],AL 是将AL寄存器的内容加到以BX+3为地址的内存单元中,这是合法的寻址方式。 C正确:ADD AH,[DI] 是将DI指向的内存单元的内容加到AH寄存器中,这也是正确的指令格式。 总的来说,汇编语言的ADD指令要求两个操作数中至少有一个是寄存器,不能同时都是内存操作数。D选项违反了这一规则,所以是错误的。
898 | 单选题 | 下列有关总线定时的叙述中，错误的是 （）。 | A. 异步通信方式中，全互锁协议最慢 B. 异步通信方式中，非互锁协议的可靠性最差 C. 同步通信方式中，同步时钟信号可由各设备提供 D. 半同步通信方式中，握手信号的采样由同步时钟控制 | C | 总线定时是计算机系统中控制数据传输过程的重要机制。C选项错误,因为在同步通信方式中,同步时钟信号只能由系统中的一个时钟源统一提供,以保证所有设备在同一个时钟下同步工作。如果允许各设备提供时钟信号,会导致系统时序混乱。 分析其他选项: A正确:在异步通信中,全互锁方式需要发送方和接收方在每个控制信号上都进行应答确认,虽然可靠性最高但速度最慢。 B正确:非互锁协议没有握手信号的确认过程,发送方只管发送不等待应答,这种方式速度快但可靠性最差。 D正确:半同步通信方式结合了同步和异步的特点,使用同步时钟对握手信号进行采样,既保证了可靠性又提高了速度。 总之,同步通信要求统一的时钟源,异步通信根据是否有握手信号分为不同类型,半同步通信则是两者的折中方案。理解各种总线定时方式的特点对于设计可靠的计算机系统很重要。
899 | 多选题 | 下列关于集中式总线解决方式的叙述中正确的是() | A. 集中式串行链接,查询所有部件都用一条"总线请求"线 B. 集中式定时查询,所有部件共用一条"总线忙"线 C. 集中式独立请求,查询所有部件都用一条"总线请求"线 D. 集中式定时查询,所有部件都用一条"总线请求"线 | ABD | 集中式总线控制方式主要包括三种:集中式串行链接、集中式定时查询和集中式独立请求。 选项A正确:集中式串行链接方式确实使用一条"总线请求"线。在这种方式中,所有设备通过一条串行链接线依次相连,形成一个环路,共用同一条总线请求线。 选项B正确:集中式定时查询方式中,所有部件共用一条"总线忙"线。当总线忙时,该信号线会通知所有设备总线当前正在被占用。 选项C错误:集中式独立请求方式的特点是每个部件都有自己独立的请求线,而不是共用一条"总线请求"线。这是该选项的错误之处。 选项D正确:在集中式定时查询方式中,所有部件确实使用同一条"总线请求"线。总线控制器通过轮询的方式依次查询各个设备是否需要使用总线。 集中式总线控制方式的优点是实现简单,成本较低。其中: - 串行链接方式适用于设备数量较少的系统 - 定时查询方式实现简单但效率较低 - 独立请求方式响应速度快但需要较多硬件支持
900 | 单选题 | PDF417 条码由（ ）个条和 4 个空共 17 个模块构成，所以称为 PDF417 条码。 | A. 4 B. 5 C. 6 D. 7 | A | PDF417条码名称中的数字来源于其基本结构特点。根据题目描述,每个PDF417条码是由13个模块(条)和4个空共17个基本模块构成,因此4是正确答案。 具体分析如下: - 条码结构: 13个条 + 4个空 = 17个模块 - 条的数量为13个,选项A中的4正好对应4个空 - PDF417名称中的"417"就是用来说明这种结构特征(4个空 + 17个总模块) 其他选项分析: B选项5错误:如果是5个条,加上4个空就会超过17个总模块 C选项6错误:6个条加4个空同样会超过规定的17个模块总数 D选项7错误:7个条的情况更是远超17个总模块数 这种编码方式通过精确定义条和空的数量,保证了条码的识别准确性和稳定性。每个PDF417条码都必须严格遵循这种4个空、17个总模块的结构规范。
901 | 单选题 | 最右推导是规范推导，最左归约是规范归约，LL1分析中采用的是最左推导，算符优先分析采用的是（ ）分析方法。 | A. 最左推导 B. 最右推导 C. 最左归约 D. 最右归约 E. 既非最左推导又非最右推导 F. 既非最左归约又非最右归约 | F | 算符优先分析法采用的分析方法既不是最左归约也不是最右归约,它是基于优先关系进行分析的独特方法,因此F是正确答案。 具体分析如下: 1. 算符优先分析法的工作原理: - 是一种自底向上的分析方法 - 根据算符间的优先关系来确定归约顺序 - 寻找素短语进行归约,而不是严格按照最左或最右的顺序 - 归约位置由运算符的优先级决定 2. 其他选项分析: A错误:算符优先分析不使用最左推导 B错误:算符优先分析不使用最右推导 C错误:算符优先分析不是最左归约 D错误:算符优先分析不是最右归约 E错误:虽然算符优先分析不用最左最右推导,但这个选项说法不完整 3. 补充说明: - 最左推导用于LL(1)分析 - 最右推导(规范推导)用于LR分析 - 算符优先分析采用独特的基于运算符优先级的分析方式,不遵循最左最右原则 所以F选项"既非最左归约又非最右归约"准确描述了算符优先分析的特点。
902 | 单选题 | “ 智慧革命 ” 是以通信网为核心的 | A. 正确 B. 错误 | B | "智慧革命"不是以通信网为核心的,而是以信息技术为核心的。它是一场以人工智能、大数据、云计算等信息技术为驱动力的技术革命和产业变革。 通信网络虽然是智慧革命的重要基础设施,但它只是众多技术要素中的一个。智慧革命的核心在于: 1. 信息技术的深度应用与创新,包括人工智能、物联网、区块链等新一代信息技术 2. 数据作为关键生产要素,通过大数据分析实现智能决策 3. 各行各业与信息技术的深度融合,推动传统产业智能化升级 4. 以人为本的智慧应用,提升社会治理和民生服务水平 因此将智慧革命简单地归结为以通信网为核心是不准确的,这种说法过于片面,没有体现出智慧革命的本质特征和系统性变革。
903 | 单选题 | 系统 总线中 控制线的功能 是 。 | A. 提供主存、I/O接口设备的控制信号及响应信号 B. 提供数据信息 C. 提供时序信号 D. 提供总线设备的数据传送控制 | A | 在计算机系统中,总线作为连接各个部件的公共通信路径,包含地址线、数据线和控制线三种基本线路。其中控制线的主要功能是提供主存、I/O接口设备的控制信号及响应信号。 控制线传输的是控制信号,用于协调和控制信息传送过程中各个部件的工作。这包括: - 存储器的读写控制信号 - I/O设备的输入输出控制信号 - 中断请求和响应信号 - 总线通信的应答信号 - 设备状态信号等 分析其他选项: B错误:提供数据信息是数据线的功能,用于传送数据信息 C错误:提供时序信号是时钟信号线的功能,用于同步系统工作 D错误:总线设备的数据传送控制是控制线的一个子功能,说法过于狭窄,不够全面 所以A选项最准确地描述了控制线的完整功能 - 提供各类控制信号和响应信号,用于协调整个系统的正常工作。
904 | 单选题 | XOR AX，AX MOV CX，5 NEXT：ADD AL，6 AAA LOOP NEXT 上述程序段执行的结果是（ ）。 | A. AX=0030H B. AX=0300H C. AX=30 D. AX=001EH | C | 让我们逐步分析这段汇编代码的执行过程： 1. XOR AX,AX - 将AX寄存器清零 2. MOV CX,5 - 将CX设置为循环计数器,值为5 3. 循环体(执行5次): - ADD AL,6 - 每次循环AL加6 - AAA - 进行ASCII码调整,当AL>9时,AH加1,AL减10 具体执行过程： 第1次循环: 6 -> 6 第2次循环: 6+6=12 -> 2(AL),AH+1 第3次循环: 2+6=8 -> 8 第4次循环: 8+6=14 -> 4(AL),AH+1 第5次循环: 4+6=10 -> 0(AL),AH+1 最终结果:AH=3,AL=0,即AX=30(十进制) 所以C选项AX=30是正确的。 分析其他选项： A错误：AX=0030H是十六进制表示,不等于十进制的30 B错误：AX=0300H表示的是十六进制,且数值位置颠倒 D错误：AX=001EH是十六进制,等于十进制的30,但题目要求是十进制表示 这个程序使用了AAA(ASCII调整)指令来处理十进制数的运算,最终得到的就是十进制的30。
905 | 单选题 | 某计算机主频为1.2 GHz，其指令分为 4 类， 它们在基准程序中所占比例及 CPI 如下表所示。该机的 MIPS 数是（ ）。 指令类型 所占比例 CPI A 50% 2 B 20% 3 C 10% 4 D 20% 5 | A. 100 B. 200 C. 400 D. 600 | C | 计算MIPS(每秒百万条指令数)需要先计算平均CPI(每条指令的平均时钟周期数),然后利用主频计算。 先计算平均CPI: 平均CPI = 50% × 2 + 20% × 3 + 10% × 4 + 20% × 5 = 0.5 × 2 + 0.2 × 3 + 0.1 × 4 + 0.2 × 5 = 1 + 0.6 + 0.4 + 1 = 3 MIPS = (主频 × 10^9) / (平均CPI × 10^6) = 1.2 × 10^9 / (3 × 10^6) = 400 因此C选项400是正确答案。 分析其他选项: A选项(100)和B选项(200):这两个值明显偏小,说明计算过程有误。可能是没有正确处理主频单位(GHz需要转换为Hz)或者平均CPI计算错误。 D选项(600):这个值偏大,可能是在计算平均CPI时权重分配错误,或者没有正确处理10^6这个单位转换因子。 要得到正确答案,关键是: 1. 正确计算平均CPI 2. 注意主频的单位转换(GHz转Hz要乘10^9) 3. MIPS定义中有10^6这个因子 4. 所有计算步骤都要准确无误
906 | 单选题 | 非线性流水线的特征是（ ）。 | A. 一次运算中使用流水线中的多个段 B. 一次运算中要多次使用流水线中的某些功能段 C. 流水线中某些功能段在各次运算中的作用不同 D. 流水线的各功能段在不同运算中可以有不同的连接 | B | 非线性流水线最显著的特征就是在一次运算执行过程中需要多次使用同一个功能段。B选项正确描述了这一特点,因为在非线性流水线中,某些运算需要重复使用某些功能段才能完成整个运算过程。 分析其他选项： A错误:一次运算使用多个功能段是所有流水线的共同特征,无论是线性还是非线性流水线都需要依次经过多个功能段完成运算。 C错误:功能段在各次运算中的作用是固定的,这是为了保证流水线运算的正确性和稳定性。功能段的作用不会因为不同的运算而改变。 D错误:流水线中功能段的连接方式是固定的,不会随着不同运算而改变连接方式。改变连接方式会影响流水线的正常运行。 总的来说,非线性流水线的核心特征就是某些功能段会被重复使用,这使得它区别于常规的线性流水线。这种设计虽然会带来一定的性能开销,但在某些特定运算场景下是必要的。
907 | 单选题 | 下面指令中，合理而有意义的指令是（ ）。 | A. REP LODSB B. REP SCASB C. REP CMPSB D. REP MOVSB | D | REP MOVSB是一个合理且有意义的指令,它用于实现字符串的批量复制操作。REP前缀表示重复执行,MOVSB指令用于将源地址(DS:SI)的一个字节复制到目标地址(ES:DI),每执行一次两个地址自动增加或减少。这个组合指令常用于内存数据的批量传输。 分析其他选项的原因: A. REP LODSB不合理,因为LODSB只是将源地址的内容加载到AL寄存器中,重复执行没有实际意义。 B. REP SCASB不合理,因为SCASB是用于在字符串中搜索特定字符,需要先设定要搜索的值,单纯重复执行没有意义。 C. REP CMPSB不合理,因为CMPSB是用于比较两个字符串,需要在比较过程中根据结果决定是否继续,简单重复执行整个过程不符合实际应用场景。 相比之下,REP MOVSB是一个完整的字符串操作指令,可以高效地完成内存数据的批量复制,在实际编程中有明确的应用价值。
908 | 单选题 | CPU 的指令系统又称为（）。 | A. 汇编语言 B. 机器语言 C. 程序设计语言 D. 符号语言 | B | 【解析】机器语言是一种 CPU 的指令系统，是由二进制代码编写，能够直接被机器识别的程序设计语言。
909 | 单选题 | 在处理数据相关时，采用相关专用通道（旁路）技术，主要是解决（ ）相关。 | A. RAW B. WAR C. WAW D. 任何 | A | 在处理数据相关问题时,通道技术主要是为了解决RAW(读后写)相关。这是因为RAW数据相关是最常见且最难解决的数据相关类型。 具体分析: RAW(Read After Write)相关是指一条指令需要读取前面指令的写操作结果。如果后面的读操作在前面的写操作完成之前就执行,就会读到错误的数据。通过专用通道技术,可以将计算结果直接从一个功能部件转发到另一个需要该结果的功能部件,避免等待数据写回寄存器后再读取的延迟。 其他选项分析: B选项WAR(写后读)相关:可以通过寄存器重命名等方法解决,不需要专用通道。 C选项WAW(写后写)相关:可以通过控制写回的顺序来解决,也不需要专用通道。 D选项"任何"相关:过于宽泛,实际上通道技术主要针对RAW相关。 所以专用通道(旁路)技术是针对RAW相关问题设计的硬件解决方案,A选项是正确答案。
910 | 单选题 | 下列语句中能实现留空8个字节单元的语句是（ ）。 | A. DA1 DT ？ B. DA2 DW ？，？ C. DA3 DD ？ D. DA4 DQ ？ | D | 在汇编语言中,不同的数据定义伪指令用于分配不同大小的内存空间。题目要求找出能分配8个字节的选项。 D选项 DQ 伪指令(Define Quad Word)用于定义8字节(64位)的数据单元,正好满足题目要求,所以D是正确答案。 分析其他选项: A选项中 DT 伪指令(Define Ten Bytes)用于定义10字节的数据单元,超过了要求的8字节。 B选项中 DW 伪指令(Define Word)用于定义2字节(16位)的数据单元,即使定义了两个问号也只有4字节,不足8字节。 C选项中 DD 伪指令(Define Double Word)用于定义4字节(32位)的数据单元,不足8字节。 各伪指令对应的字节数: DW = 2字节 DD = 4字节 DQ = 8字节 DT = 10字节 所以只有DQ伪指令能精确地分配8字节的内存空间。
911 | 单选题 | 某台模型机器有7种不同指令，若系统采用定长操作码表示至少需要多少位（） | A. 16 B. 12 C. 4 D. 3 | D | 本题考察操作码位数的基本计算。在计算机组成原理中,操作码位数需要满足能表示所有指令的要求。 对于7种不同指令,我们需要用二进制编码来唯一表示每条指令。根据2^n ≥ 7这个公式(n为操作码位数),我们可以计算出最小的n值: 2^3 = 8 > 7 2^2 = 4 所以至少需要3位二进制数才能表示7种不同的指令,因此D选项"3"是正确答案。 分析其他选项: A(16位)和B(12位)明显过大,因为3位二进制就足够表示8种不同的状态,完全可以满足7种指令的需求。 选择16位或12位会造成编码空间的巨大浪费。 C(4位)虽然也能满足需求(因为2^4=16>7),但不是最小位数。题目要求"至少需要多少位",所以应该选择能满足需求的最小位数。 这道题的关键是理解: 1. n位二进制数能表示2^n种不同的状态 2. 需要选择满足2^n≥7的最小n值 3. 操作码的位数应该选择满足需求的最小值
912 | 单选题 | 当SS=9876H， SP=4328H，执行POPF指令后，堆栈顶部的物理地址是（ ）。 | A. 9CA8AH B. 9CA90H C. 9CA86H D. 0DB00H | A | POPF指令执行后,SP值会加2(因为标志寄存器是16位的),所以新的SP=432AH。 计算堆栈顶部物理地址的方法是: 物理地址 = 段基址(SS) × 10H + 偏移地址(SP) = 9876H × 10H + 432AH = 98760H + 432AH = 9CA8AH 因此A选项9CA8AH是正确答案。 分析其他选项: B选项9CA90H:计算错误,没有正确处理进位 C选项9CA86H:计算有误,可能是忘记SP要加2 D选项0DB00H:完全不符合计算规律,算式存在严重错误 这道题目考察了: 1. 16位实模式下物理地址的计算方法 2. POPF指令执行后SP的变化(+2) 3. 段基址要左移4位(×16)再加上偏移地址 复习要点: - 段基址×16 + 偏移地址 = 物理地址 - POPF等出栈指令会使SP增加 - 16位系统中的地址计算
913 | 多选题 | 早期物联网技术包括（）。 | A. Telemetry（遥测） B. Telemetering（远程抄表） C. Telenet（远程访问） D. Telematics（远程计算） | ABD | 早期物联网技术主要包括遥测(Telemetry)、远程抄表(Telemetering)和远程计算(Telematics)这三种技术。让我们逐一分析: Telemetry(遥测)是最基础的物联网技术之一,主要用于自动测量和传输物理量、化学量等数据到远程的监测站,广泛应用于工业自动化、航天航空等领域。 Telemetering(远程抄表)技术主要用于远程读取各类仪表数据,如水表、电表、燃气表等,是物联网在民用领域最早的应用之一。 Telematics(远程计算)是通信与信息处理技术的结合,用于远程数据采集和控制,在车联网等领域有广泛应用。 C选项Telenet(远程访问)虽然也是一种远程通信技术,但它主要是一种计算机网络协议,用于远程登录服务,不属于早期物联网的核心技术范畴。它更多地属于计算机网络领域而非物联网领域。 这三种技术(ABD)共同构成了早期物联网的技术基础,为现代物联网的发展奠定了重要基础。它们分别解决了数据采集、传输和处理等不同环节的需求,形成了完整的物联网技术体系。
914 | 单选题 | 单流出的前瞻执行方式的指令可以（ ）。 | A. 乱序发射 B. 乱序流出 C. 乱序执行 D. 乱序提交 | C | 单流出的前瞻执行方式的指令可以进行乱序执行,这反映了现代处理器的一个重要特性。 选项C "乱序执行"是正确的,因为: 1. 在单流出的前瞻执行方式中,虽然指令按顺序流出,但可以根据数据依赖关系和资源可用性进行乱序执行 2. 这种乱序执行可以提高指令级并行性,充分利用处理器的多个功能部件 3. 通过动态调度,处理器可以在保证程序正确性的前提下灵活调整指令执行顺序 分析其他选项: A错误:乱序发射指的是指令可以不按程序顺序发射到执行单元,而单流出方式要求指令按顺序发射 B错误:单流出意味着指令必须按顺序流出,不能乱序流出 D错误:指令提交必须按照程序顺序进行,以保证程序状态的正确性,不能乱序提交 通过保持顺序流出但允许乱序执行,既保证了程序语义的正确性,又提高了处理器的性能。
915 | 单选题 | 采用中断屏蔽技术，会封锁（ ）的响应 | A. 与自己级别相同的中断事件 B. 比自己级别高的中断事件 C. 与中断屏蔽标志相对应的事件 D. 比自己级别低的中断事件 | C | 中断屏蔽技术通过设置中断屏蔽标志位来控制中断响应。正确答案 C "与中断屏蔽标志相对应的事件" 反映了中断屏蔽的基本工作原理。当某个中断屏蔽位被设置后，系统将会屏蔽与该标志位对应的特定中断事件的响应。 分析其他选项： A错误：中断屏蔽不是基于中断级别的相等关系来工作，而是通过特定的屏蔽位与对应中断的映射关系来实现。 B错误：高级别的中断通常具有更高的优先级，即使设置了中断屏蔽，高级别中断仍然可以响应，这是为了保证系统对重要中断的及时处理。 D错误：低级别中断是否被屏蔽同样取决于对应的中断屏蔽位，而不是简单地基于中断级别的比较。 中断屏蔽是一种重要的硬件同步机制，通过中断屏蔽标志位的设置，可以有选择地控制某些中断的响应，从而避免中断处理过程的干扰，保证关键代码段的正确执行。
916 | 单选题 | 文法G：S->xSx¦y所识别的语言是() | A. (xyx)* B. xyx C. x*yx* D. xnyxn(n>=0) | D | 本题考查上下文无关文法和递归定义语言的理解。文法G：S->xSx¦y 通过递归定义了一种特定的语言模式。 让我们分析这个文法的推导规则: 1. S可以直接推导出y 2. S也可以推导出xSx,即在S的两边各加一个x 3. 如果继续使用规则2,可以不断在外侧添加x 因此,该文法可以生成如下形式的字符串: - y (当n=0时) - xyx (当n=1时) - xxyx (当n=2时) - xxxyx (当n=3时) 以此类推 这正好符合D选项描述的xnyxn(n≥0)形式,即在y的两侧各有相同数量的x。 分析其他选项的错误原因: A错误:(xyx)*表示xyx可以重复0次或多次,这明显不符合文法规则 B错误:xyx只是该文法能生成的其中一个字符串(n=1的情况),而不是全部 C错误:x*yx*允许y两边x的数量不相等,这与文法规则不符 所以D选项正确地描述了该文法所能生成的所有字符串的形式。
917 | 单选题 | 公共安全是国家安全和社会稳定的基石，与人们的生活息息相关，以下哪项不属于互联网在公共安全领域的应用？ | A. 对生产流程的监控 B. 烟花爆竹的安全监管 C. 对残障人士、老人、儿童等弱势群体的跟踪定位 D. 煤矿安全监管 | A | 这道题目考察互联网在公共安全领域的具体应用场景。A选项"对生产流程的监控"主要属于生产管理领域，而不是公共安全领域的应用，因此是正确答案。 分析其他选项： B选项"烟花爆竹的安全监管"属于公共安全领域。烟花爆竹具有易燃易爆的特性，通过互联网技术对其生产、储存、运输和销售进行全程监管，可以有效预防安全事故。 C选项"对残障人士、老人、儿童等弱势群体的跟踪定位"属于公共安全领域。利用互联网技术对特殊群体进行定位和监护，可以及时发现并处理各类突发情况，保障其人身安全。 D选项"煤矿安全监管"属于公共安全领域。煤矿作业环境复杂危险，利用互联网技术实时监测井下环境、人员位置等数据，可以有效预警安全隐患，保障矿工生命安全。 这些应用都直接关系到公众的生命财产安全，而生产流程监控更多是为了提高生产效率和产品质量，因此不属于公共安全领域的应用。
918 | 单选题 | 处理器调度程序在该程序执行过程中要控制其 ( ) | A. 程序间的同步 B. 程序间的通信 C. 运行状态 D. 运行时间 | C | 处理器调度程序是操作系统中进程管理的重要组成部分,其核心功能就是对进程的运行状态进行管理和控制。C选项"运行状态"是正确的,因为处理器调度程序需要控制程序在就绪、运行、阻塞等状态之间的转换。 分析其他选项: A选项"程序间的同步"错误,程序间的同步主要是由同步机制(如信号量、管程等)来实现的,而不是由处理器调度程序直接控制。 B选项"程序间的通信"错误,程序间通信(IPC)是由专门的进程通信机制来实现的,如管道、消息队列等,这不是处理器调度程序的职责。 D选项"运行时间"不够准确,虽然调度程序会涉及程序的运行时间(如时间片轮转调度),但这只是调度策略的一个参考因素,而不是调度程序主要控制的对象。调度程序的根本任务是控制程序的运行状态。 因此,C选项最准确地描述了处理器调度程序的核心功能。
919 | 单选题 | 若AX= - 15要得到AX=15应执行的指令是（ ）。 | A. NEG AX B. NOT AX C. INC AX D. DEC AX | A | NEG是求补指令,用于将操作数的符号取反。当AX=-15时,执行NEG AX指令后就能得到AX=15。这是因为NEG指令会将操作数按位取反后加1,相当于将数值变成相反数。 分析其他选项: B. NOT AX错误:NOT指令是按位取反指令,会将每个二进制位0变1、1变0,不能实现-15变15的效果 C. INC AX错误:INC是加1指令,只能将AX的值加1变成-14,不能实现变成15 D. DEC AX错误:DEC是减1指令,会将AX的值减1变成-16,更不能实现变成15 NEG指令是专门用来求相反数的指令,对于正负号转换的情况,使用NEG指令是最直接有效的方法。其他指令要么是位操作(NOT),要么只能加减1(INC/DEC),都无法实现将-15转换为15的功能。
920 | 多选题 | RFID 标签的分类按供电方式分有（）。 | A. 高频标签 B. 低频标签 C. 有源(Active)标签 D. 无源(Passive)标签 | CD | RFID标签按供电方式分类主要分为有源标签和无源标签,因此CD是正确答案。 有源(Active)标签内部带有电池,可以主动发射RF信号,通信距离远,但成本较高,体积较大,使用寿命受电池限制。 无源(Passive)标签没有内部电源,依靠读写器发射的RF信号感应供电,结构简单,成本低,体积小,使用寿命长,但通信距离较短。 A、B选项错误,因为高频标签和低频标签是按照工作频率来分类的,不是按供电方式分类： - 低频标签:工作频率在30-300KHz之间 - 高频标签:工作频率在3-30MHz之间 按供电方式分类和按工作频率分类是两个不同的分类维度,不能混淆。高频/低频标签既可以是有源的也可以是无源的。 所以从供电方式这个角度来看,RFID标签只分为有源和无源两种类型。
921 | 单选题 | Pentium( 奔腾 ) 微机的字长是（）。 | A. 8位 B. 16位 C. 32位 D. 64位 | C | 【解析】 Pentium 是 32 位微机。
922 | 单选题 | ZigBee 网络设备（ ），只能传送信息给 FFD 或从 FFD 接收信息。 | A. 网络协调器 B. 全功能设备（FFD） C. 精简功能设备（RFD） D. 交换机 | C | ZigBee网络中RFD(精简功能设备)具有功能简单、成本低的特点,它只能与FFD(全功能设备)进行通信,不能与其他RFD设备直接通信,这符合题目描述的只能传送信息给FFD或从FFD接收信息的特征。 分析其他选项: A错误:网络协调器是网络中最重要的设备,负责网络的建立、地址分配等功能,可以与所有类型设备通信。 B错误:FFD(全功能设备)具备完整的网络功能,可以与任何类型的设备(包括RFD和其他FFD)进行通信,不会有通信对象的限制。 D错误:交换机不是ZigBee网络的专有设备类型,且交换机通常可以与多种设备进行数据转发。 补充说明:在ZigBee网络的设备分类中,RFD由于硬件资源和功能的限制,只能作为网络的端点设备,必须依赖FFD来完成网络通信,这种设计可以降低终端设备的成本和功耗。
923 | 单选题 | 利用时间重叠概念实行并行处理的是（） | A. 多处理机 B. 流水处理机 C. 相联处理机 D. 并行（阵列）处理机 | B | 流水处理机是利用时间重叠概念实现并行处理的典型代表。在流水处理机中,通过将指令执行过程分为多个阶段(如取指、译码、执行等),使得各个阶段可以同时处理不同指令,从而实现时间上的重叠处理,提高系统的吞吐率。 分析其他选项: A选项多处理机是通过多个处理器同时工作来实现并行,不是基于时间重叠概念。 C选项相联处理机主要是一种存储器组织方式,用于提高存储器访问效率,与时间重叠无关。 D选项并行(阵列)处理机是多个处理单元同时执行相同的指令处理不同的数据,也不是基于时间重叠概念。 流水线技术的核心就是利用时间重叠,让多条指令在不同的功能部件上并行执行,每个时钟周期都有一条指令完成处理。这种重叠方式使得处理机可以在单位时间内完成更多的指令,大大提高了系统的处理效率。
924 | 单选题 | 由于CPU内部的操作速度较快，而CPU访问一次主存所花的时间较长，因此机器周期通常用_______来规定。 | A. 主存中读取一个指令字的最短时间 B. 主存中读取一个数据的最长时间 C. 主存中写入一个数据字的平均时间 D. 主存中取一个数据的平均时间 | A | 机器周期是CPU执行一个基本操作所需的时间单位,而读取指令是CPU执行指令过程中最基本的操作。选项A"主存中读取一个指令字的最短时间"是正确的,因为: 1. CPU需要保证在一个机器周期内能完成从主存读取指令这个基本操作 2. 读取指令是执行任何程序必需的第一步 3. 选用最短时间作为标准可以保证在各种情况下都能完成指令的读取 分析其他选项: B错误:使用"最长时间"作为标准会造成资源浪费,且不符合计算机追求高效的设计理念 C错误:写入数据是一个可选操作,不是所有指令都需要写操作,因此不适合作为机器周期的基准 D错误:取数据同样是可选操作,且使用平均时间缺乏确定性,不适合作为严格的时间标准 总之,机器周期需要以最基本且必需的操作时间作为标准,即从主存读取指令的最短时间。这样既保证了操作的完整性,又符合计算机系统的效率要求。
925 | 单选题 | 设某计算机的逻辑地址空间和物理地址空间均为64KB，按字节编址。某进程最多需要6页数据存储空间，页的大小为1KB， 操作系统采用固定分配局部置换策略为此进程分配4个页框。当该进程执行到时刻260时，要访问逻辑地址为17CAH的数据 。该逻辑地址对应的页号是（） 页号 页框好 装入时间 访问位 0 7 130 1 1 4 230 1 2 2 200 1 3 9 160 1 | A. 5 B. 6 C. 7 D. 8 | A | 这道题目考察了分页管理机制中的页号计算。让我们逐步分析: 1. 首先明确已知条件: - 页的大小为1KB = 1024B = 400H字节 - 要访问的逻辑地址为17CAH 2. 页号计算方法: 逻辑地址÷页面大小=页号(商),页内偏移量(余数) 17CAH÷400H=5...3CAH 因此这个逻辑地址对应的页号是5,所以A选项正确。 具体计算过程: - 17CAH = 6090(十进制) - 1KB = 1024字节 - 6090÷1024 = 5(商)...370(余数) - 所以页号是5,页内偏移量是370(十进制)=3CAH 其他选项分析: B(6)、C(7)、D(8)都不是正确的页号。因为: - 逻辑地址17CAH一定落在第5页内 - 这些页号计算结果都超出了实际的页号范围 - 通过数学计算可以严格证明17CAH÷400H的商只能是5 这个计算可以通过观察页表也能得到验证,因为当前进程最多需要6页存储空间,所以页号不可能大于或等于6。
926 | 单选题 | 已知：[X]补=11101011；[Y]补=01001010，则[X—Y]补=（ ） | A. 10100001 B. 11011111 C. 01001010 D. 溢出 | A | 求[X-Y]补码,需要经过以下步骤: 1. 首先要理解减法可以转换为加上负数: X-Y = X+(-Y) 2. 求-Y的补码需要将Y的补码按位取反后+1: Y补码: 01001010 按位取反: 10110101 加1: 10110110 3. 现在计算X补码加上(-Y)补码: [X]补: 11101011 [-Y]补: 10110110 相加: 10100001 因此A选项10100001是正确答案。 分析其他选项: B选项11011111错误,这是计算过程中的错误结果 C选项01001010错误,这是Y的补码值 D选项溢出错误,本题计算结果在8位补码表示范围内,没有发生溢出 补充说明:补码运算的好处是可以把减法统一成加法来处理,这样在计算机中就可以只实现加法器,而不需要专门的减法器,从而简化了硬件设计。
927 | 单选题 | 设AX中有一带符号数8520H，执行SAR AX，1指令后，AX中的值是（ ）。 | A. 4290H B. 0A40H C. 0C290H D. 0C260H | C | SAR指令是带符号的右移指令,每右移一位时,符号位会复制到左边空出的位置。这里需要分步骤分析: 1. 8520H的二进制形式是: 1000 0101 0010 0000B 由于最高位是1,所以这是一个负数。 2. 执行SAR AX,1后: - 右移1位 - 最高位是1(保持原符号位) - 结果为:1100 0010 1001 0000B - 转换为16进制就是C290H 所以结果是C290H,对应选项C。 分析其他选项: A. 4290H错误,这是忽略了SAR指令的符号位特性,错误地用0填充 B. 0A40H错误,计算过程完全不正确 D. 0C260H错误,虽然保持了符号位,但移位计算有误 关键点在于理解SAR(算术右移)与SHR(逻辑右移)的区别: - SAR保持符号位,用符号位填充 - SHR统一用0填充 这道题中因为是负数(最高位为1),所以右移后用1填充左边空位。
928 | 单选题 | 词法分析器用于识别 _____ 。 | A. 字符串 B. 语句 C. 单词 D. 标识符 | C | 词法分析器作为编译过程中的第一个阶段,其主要任务是识别单词(词法单元)。在源程序中,单词是最小的有意义的语法单位。 词法分析器会将源程序的字符序列转换成词法单元(Token)序列。每个词法单元包括:关键字、标识符、运算符、界符等。这些都是单个的"单词"。 分析其他选项: A错误:字符串通常是由多个字符组成的序列,它本身可能包含多个单词,而词法分析器是针对单个单词进行识别的。 B错误:语句是由多个单词组成的完整语法结构,属于语法分析的范畴,不是词法分析的对象。 D错误:标识符只是词法分析器要识别的多种单词类型中的一种,说词法分析器只识别标识符的说法过于局限。 所以选C是正确的,词法分析器的基本功能就是识别源程序中的单词,为后续的语法分析做准备。这些单词包括但不限于标识符、关键字、运算符、常量等。
929 | 单选题 | 下列有关I/O接口的叙述中错误的是 （） | A. 状态端口和控制端口可以合用同一寄存器 B. I/O接口中CPU可访问寄存器，称为I/O端口 C. 采用独立编址方式时，I/O端口地址和主存地址可能相同 D. 采用统一编址方式时，CPU不能用访存指令访问I/O端口 | D | 统一编址和独立编址是I/O接口寻址的两种主要方式。D选项错误,因为在统一编址方式下,I/O端口和内存统一编址,CPU可以用访存指令访问I/O端口,这正是统一编址方式的主要特点。 分析其他选项: A正确:状态端口和控制端口可以复用同一个寄存器,这是为了节省硬件资源,因为状态信息和控制信息不会同时使用。 B正确:I/O接口中可以被CPU访问的寄存器确实称为I/O端口,包括数据端口、控制端口和状态端口。 C正确:在独立编址方式下,I/O端口有独立的地址空间,这个地址空间的地址号码可能与主存地址相同,但它们在物理上是完全分开的。 补充说明:统一编址方式将I/O端口看作内存单元的一部分,使用统一的地址空间,所以可以用访存指令(如MOV)来访问I/O端口。这种方式简化了指令系统,使I/O操作更加灵活。
930 | 单选题 | 如下关于编译链接的说法错误的是（） | A. 编译优化会使得编译速度变慢 B. 预编译头文件可以优化程序的性能 C. 静态链接会使得可执行文件偏大 D. 动态链接库会使进程启动速度偏慢 | B | 预编译头文件(PCH)主要用于加快编译速度,而不是优化程序的性能。预编译头文件的作用是将一些常用的、基本不会改变的头文件预先编译成二进制格式,这样在每次编译时就不需要重复处理这些头文件,从而减少编译时间。它对最终程序的运行性能没有影响。 分析其他选项: A正确:编译优化确实会使编译速度变慢,因为编译器需要进行更多的分析和优化工作来提升程序的运行效率。 C正确:静态链接会将所有需要的库代码都复制到可执行文件中,这必然导致文件体积变大。但好处是程序运行时不再需要依赖外部库文件。 D正确:动态链接库在程序启动时需要完成加载和符号重定位等工作,这会导致程序启动速度变慢。但好处是多个程序可以共享同一个动态链接库,节省内存空间。 总的来说,编译链接过程中往往需要在编译速度、运行效率、文件大小等多个目标之间做出权衡。不同的链接方式和编译选项都有其适用场景。
931 | 单选题 | 在下列多级互连网络中，连接灵活性最高的是（ ）。 | A. STARAN B. 间接二进制 C. Ω网络 D. PM2I | D | PM2I网络是多级互连网络中连接灵活性最高的一种,它采用了可编程的多级互连结构。其最大特点是可以通过编程方式动态改变网络的连接方式,从而实现更灵活的数据传输路径。 分析其他选项: A. STARAN是一种并行处理机,虽然也采用了互连网络,但其连接方式相对固定,灵活性不如PM2I。 B. 间接二进制网络是一种基本的多级互连网络,其连接模式是按照二进制规则预先确定的,不能动态改变连接关系,灵活性较低。 C. Ω网络是多级互连网络的一种经典结构,但它的连接方式也是固定的,每级交换单元的连接关系都遵循特定的模式,无法根据需要灵活调整。 相比之下,PM2I网络不仅支持多种连接模式的动态切换,还可以根据实际应用需求进行编程配置,因此在所有选项中具有最高的连接灵活性。这种灵活性对于处理复杂的数据通信需求和优化网络性能非常重要。
932 | 单选题 | 仅考虑一个基本块，不能确定一个赋值是否真是无用的。 () | A. 正确 B. 错误 | A | 这道题考察编译优化中的死代码消除(Dead Code Elimination)知识点。A选项"正确"是对的。 在编译器优化过程中,仅在一个基本块的范围内,确实无法确定一个赋值操作是否真的无用。这是因为: 1. 需要更大的分析范围：要判断一个赋值是否无用,需要分析该变量在后续代码中是否被使用,这种分析必须超出单个基本块的范围。 2. 控制流的影响：不同的执行路径可能会导致变量在某些路径上被使用,在其他路径上未被使用。单看一个基本块无法获知完整的控制流信息。 3. 数据流分析的必要性：判断赋值是否无用需要进行完整的数据流分析,这需要考虑程序的整体结构而不是局部代码段。 举例说明: ``` x = 1; // 在当前基本块中 if(condition) { print(x); // 在其他基本块中使用x } ``` 仅看第一个基本块中的赋值语句,无法判断这个赋值是否真的无用,因为x可能在其他基本块中被使用。 因此,进行死代码消除优化时,必须对整个程序进行全局分析,而不能仅限于单个基本块内的分析。
933 | 单选题 | 在汇编语言程序中，对END语句的叙述正确的是（ ） | A. END语句是一可执行语句 B. END语句表示程序执行到此结束 C. END语句表示源程序到此结束 D. END语句在汇编后要产生机器码 | C | END语句是汇编语言程序中的一个重要伪指令,它标识了源程序的结束位置。C选项正确地指出了END语句的核心功能 - 表示源程序到此结束。这是编译器识别程序结束的标志。 分析其他选项的错误原因： A错误：END不是可执行语句,而是一条伪指令。伪指令是给汇编程序的指示,不会被转换成机器指令,也不会在运行时执行。 B错误：END语句并非表示程序执行到此结束,它仅仅是告诉汇编程序源代码在此结束。程序的实际执行流程是由程序逻辑决定的。 D错误：由于END是伪指令而非机器指令,因此在汇编过程中不会产生任何机器码。它只是一个标记,指示汇编程序停止对源代码的处理。 补充说明： 在汇编语言中,END语句通常放在源程序的最后,它是汇编程序识别源代码结束的必要标志。如果缺少END语句,汇编程序可能会报错或产生意外的结果。
934 | 单选题 | 智能交通管理系统需要应道系统管理软件。 | A. 正确 B. 错误 | B | 智能交通管理系统是应采用系统管理软件的。应道是应用的道路简称，在智能交通管理系统中是一个重要的组成部分，需要通过软件系统进行管理和控制。 选项A错误，因为"需要应道系统管理软件"的表述不够准确。智能交通管理系统应该采用的是完整的交通管理系统软件，而不是仅限于应道系统的管理软件。交通管理系统软件需要包含更广泛的功能模块，如： 1. 交通信号控制 2. 车流量监测与分析 3. 事故预警与处理 4. 道路状况监控 5. 交通数据采集与分析 6. 紧急情况响应等 因此选择B是正确的。智能交通管理系统需要的是一个综合性的交通管理系统软件，而不是局限于某个单一方面的管理软件。这样才能实现智能交通系统的整体协调运作，提供更好的交通管理服务。
935 | 多选题 | 文法G[E]： E-> T¦E+T¦E - T T-> F¦T*F¦T/F F ->(E)¦i 以下论述正确的是（） | A. 该文法的开始符号是E B. 该文法的终结符号集合为{+、-、*、/、(、)} C. 该文法的非终结符号集合为{E、T、F} D. 句型T+T*F+I的简单短语为i、T*F、第一个T | ACD | 让我们逐个分析这道题目中的各个选项: A选项正确。文法G[E]中, E确实是开始符号,这可以从文法的第一行产生式E->T¦E+T¦E-T看出。开始符号通常是产生式左部的第一个非终结符。 B选项错误。该文法的终结符号集合应该是{+,-,*,/,(,),i}。B选项漏掉了终结符i。终结符是文法中不能再被推导的基本符号。 C选项正确。文法中的非终结符就是{E,T,F}。非终结符是文法中能够被其他符号序列替代的符号。 D选项正确。对于句型T+T*F+i,其简单短语确实包括: - i (最小的简单短语) - T*F (根据产生式T->T*F得到) - 第一个T (作为简单短语) 总结错误选项原因: B选项错在终结符集合不完整,遗漏了终结符i。这是一个明显的疏忽,因为i在F的产生式F->(E)¦i中明确出现,是一个不能继续推导的终结符。 这道题目主要考察了上下文无关文法的基本概念,包括开始符号、终结符、非终结符以及简单短语的识别。正确理解这些概念对于编译原理的学习非常重要。
936 | 单选题 | 系列机中软件兼容的根本特征是（ ）。 | A. 向前兼容 B. 向后兼容 C. 向下兼容 D. 向上兼容 | B | 系列机中软件兼容的根本特征是向后兼容,即新系统能够运行旧系统的程序。这是因为新系统在设计时必须考虑到已有的软件资产,确保用户现有的程序和数据不会因系统升级而失效。 分析其他选项: A向前兼容:指旧系统能运行新系统的程序,这在实际中很难实现,因为旧系统无法预知未来新系统的特性。 C向下兼容:这个术语使用较少,通常是指高配置版本的软件可以运行低配置版本的程序,本质上也是向后兼容的一种表现。 D向上兼容:这个说法不够准确,通常我们说向上升级而不是向上兼容。 向后兼容是软件工程中非常重要的设计原则,它能够: 1. 保护用户已有的软件投资 2. 保证系统平滑升级 3. 维持软件生态的稳定性 4. 降低用户使用新系统的学习成本 因此,向后兼容是系列机软件兼容的根本特征。
937 | 单选题 | 编译程序绝大多数时间花在 ____ 上。 | A. 出错处理 B. 词法分析 C. 目标代码生成 D. 管理表格 | D | 编译程序中，管理表格工作是一项贯穿整个编译过程的关键任务，它需要大量的表格插入、查找、删除等操作，因此确实占用了编译程序的绝大多数时间。这里的表格包括符号表、各种属性表等数据结构，用于存储和管理编译过程中的各类信息。 分析其他选项： A选项错误：出错处理虽然是编译过程的重要环节，但通常只在发现错误时才会执行，不会占用编译程序的主要时间。 B选项错误：词法分析是编译的第一阶段，其任务相对简单，主要是将源程序分割成单词符号，这个过程比较直接且高效，不会占用太多时间。 C选项错误：目标代码生成是编译的最后阶段，虽然工作量不小，但由于现代编译器优化技术的发展，这个过程的效率已经很高，不会占用编译程序的绝大多数时间。 综上所述，编译过程中最耗时的是各种表格的管理工作，这些表格贯穿于编译的各个阶段，需要频繁的访问和更新操作，因此D选项是正确的。
938 | 单选题 | 将编译程序分成若干个 “ 遍 ” 是为了 （） 。 | A. 提高程序的执行效率 B. 使程序的结构更加清晰 C. 利用有限的机器内存并提高机器的执行效率 D. 利用有限的机器内存但降低了机器的执行效率 | B | 将编译程序分成若干个"遍"的主要目的是使程序的结构更加清晰。每一遍完成特定的功能,使得编译器的设计和实现更加模块化、有条理。 分析各选项: A错误:将编译程序分成多遍并不是直接为了提高程序的执行效率。多遍扫描实际上可能会增加编译时间。 B正确:多遍结构使得编译器的每一遍都负责完成特定的任务,如词法分析、语法分析、语义分析、代码优化等,这种分层设计使得程序结构更加清晰,便于开发和维护。 C错误:虽然多遍编译确实可以在一定程度上解决内存限制问题,但这并不是提高机器执行效率的手段。而且这种说法过于绝对。 D错误:多遍编译虽然会利用有限的机器内存,但并不会必然导致机器执行效率的降低。这种因果关系的表述是不准确的。 总的来说,将编译程序分成多遍的核心目的是从软件工程的角度出发,通过清晰的功能划分来提高编译器的可维护性和可扩展性。
939 | 单选题 | 由 3 个 “1” 和 5 个 “0” 组成的 8 位二进制补码，能表示的最小整数（） | A. -126 B. -125 C. -32 D. -3 | B | 本题考察二进制补码的数值表示范围。要求由3个"1"和5个"0"组成的8位二进制补码表示的最小整数。 首先,我们需要明确: 1. 这是8位二进制补码 2. 必须用3个1和5个0组成 3. 要求最小值 在8位二进制补码中: - 最高位是符号位,1表示负数,0表示正数 - 负数的值计算方式是: -(2^7) * 最高位 + 其余各位对应的2^n之和 为得到最小值,我们需要: 1. 最高位必须是1(表示负数) 2. 其余2个1应尽量放在低位,这样得到的负数的绝对值最大 因此最小值的二进制表示应为: 10000011 计算过程: -(2^7) * 1 + 2^1 + 2^0 = -128 + 2 + 1 = -125 所以B(-125)是正确答案。 分析其他选项： A(-126):不是由3个1和5个0组成 C(-32):不是最小值 D(-3):不是最小值
940 | 单选题 | DMA方式______ | A. 既然能用于高速外围设备的信息传送，也就能代替中断方式 B. 不能取代中断方式 C. 也能向CPU请求中断处理数据传送 D. 内无中断机制 | B | DMA(直接存储器访问)和中断是两种不同的数据传输方式,它们各有特点和应用场景,不能相互取代。因此B选项是正确的。 分析为什么不能取代中断方式: 1. DMA主要用于大量数据的快速传输,而中断适用于需要CPU及时响应的场合 2. DMA传输过程不需要CPU参与,但传输前后的准备和结束工作仍需要CPU通过中断方式来处理 3. 一些特殊情况(如错误处理、异常处理等)必须使用中断方式来处理 分析其他选项: A错误:DMA虽然适用于高速设备的数据传送,但不能完全代替中断方式,两者是互补关系。 C错误:DMA本身就是为了减少CPU干预而设计的,在传输过程中不会向CPU请求中断处理数据传送。只有在传输开始和结束时才会发出中断信号。 D错误:DMA控制器中是有中断机制的,在数据传输完成或出现错误时会向CPU发出中断请求。
941 | 单选题 | 在先行控制中，对主存储器访问优先级最高的部件是（ ）。 | A. 先行读数栈 B. 后行写数栈 C. 先行指令栈 D. 先行操作栈 | B | 在先行控制方式中,后行写数栈对主存储器的访问优先级最高是非常合理的。这是因为后行写数栈用于保存写操作的地址和数据,如果不能及时写入主存储器,可能导致数据丢失或不一致。 分析具体原因: 1. 后行写数栈存储的是需要写入主存的数据,这些数据必须及时完成写入操作,否则会影响程序的正确执行。 2. 其他类型的栈(如先行读数栈、先行指令栈等)即使延迟访问主存也不会造成数据丢失。 3. 写操作相比读操作更容易造成数据一致性问题,因此需要优先保证写操作的完成。 分析其他选项: A选项错误:先行读数栈用于预读数据,虽然重要但优先级不如写操作 C选项错误:先行指令栈用于预取指令,优先级低于数据操作 D选项错误:先行操作栈主要用于存储操作信息,不直接涉及数据写入,优先级较低 因此,后行写数栈具有最高的主存访问优先级是计算机体系结构设计中的合理选择。
942 | 单选题 | 假设在 n 进制下,下面的等式成立,n 的值是? 567*456=150216 | A. 9 B. 10 C. 13 D. 18 | D | 要解决这道题目,需要在n进制下验证等式 567*456=150216 是否成立。 在18进制下验证: 1) 首先将567(18进制)转换为10进制: 5*18² + 6*18¹ + 7*18⁰ = 5*324 + 6*18 + 7 = 1620 + 108 + 7 = 1735(10进制) 2) 将456(18进制)转换为10进制: 4*18² + 5*18¹ + 6*18⁰ = 4*324 + 5*18 + 6 = 1296 + 90 + 6 = 1392(10进制) 3) 1735 * 1392 = 2415120(10进制) 4) 将2415120(10进制)转换为18进制,正好得到150216 因此在18进制下,该等式成立,所以D选项是正确答案。 分析其他选项: A(9进制)错误:在9进制下计算结果会超出给定的数字范围,因为9进制数字不能出现大于8的数字。 B(10进制)错误:在10进制下直接计算567*456=258552,不等于150216。 C(13进制)错误:在13进制下计算结果与等式右边的值不相等。 这道题目考察了进制转换的计算能力,以及验证特定进制下等式成立的方法。
943 | 单选题 | 一选择通道处理机上连接有速率分别为 500 、 350 、 400 和 450(MB/S) 的四台设备，则选择通道的实际吞吐率为（ ） (MB/S) 。 | A. 500 B. 350 C. 1700 D. 850 | A | 选择通道是一种I/O处理方式,它的实际吞吐率取决于所连接设备中速率最高的那个设备。在这个例子中,四台设备的速率分别为500MB/S、350MB/S、400MB/S和450MB/S,其中最高速率是500MB/S,所以选择通道的实际吞吐率就是500MB/S。 分析其他选项: B选项350MB/S是四个设备中最低的速率,并不能代表选择通道的实际吞吐率。 C选项1700MB/S是四个设备速率的总和(500+350+400+450=1700),但选择通道在任一时刻只能与一个设备进行数据传输,所以不可能达到所有设备速率的总和。 D选项850MB/S没有实际意义,不是任何合理的计算结果。 选择通道的工作原理是:一次只能选择一个设备进行数据传输,而且传输速率受限于速度最快的那个设备。这是因为选择通道采用独占方式工作,在传输过程中通道被某一设备占用,其他设备必须等待。因此通道的实际吞吐率就等于所连接设备中最高的那个速率值。
944 | 单选题 | 当执行指令ADD AX，BX后，若AX的内容为2BA0H，设置的奇偶标志位PF＝1，下面的叙述正确的是（ ）。 | A. 表示结果中含1的个数为偶数 B. 表示结果中含1的个数为奇数 C. 表示该数为偶数 D. 表示结果中低八位含1的个数为偶数 | D | 在8086汇编语言中，奇偶标志位PF是根据运算结果的低8位中"1"的个数来设置的。当低8位中"1"的个数为偶数时，PF=1；当低8位中"1"的个数为奇数时，PF=0。 题目中给出执行ADD AX,BX后，AX=2BA0H且PF=1，因此D选项"表示结果中低八位含1的个数为偶数"是正确的。因为2BA0H的低8位是A0H(1010 0000)，其中包含2个1，是偶数，所以PF=1。 分析其他选项： A错误：PF只考察结果的低8位中1的个数，而不是整个结果中1的个数。 B错误：PF=1恰恰表示低8位中1的个数为偶数，而不是奇数。 C错误：PF与结果是否为偶数无关，它只关注结果低8位中1的个数的奇偶性。 这是8086 CPU的一个重要特性，奇偶标志位PF的设置规则是固定的，只看结果的低8位，这样的设计便于进行奇偶校验。
945 | 单选题 | 采用隐式I/O指令，是指用（ ）实现I/O操作。 | A. I/O指令 B. 传送指令 C. 通道指令 D. 硬件自动 | B | 隐式I/O指令是通过传送指令来实现I/O操作的一种方式,所以B选项"传送指令"是正确答案。在这种方式下,不需要专门的I/O指令,而是将I/O端口当作内存地址来处理,通过传送指令(如MOV)来完成数据传输。 分析其他选项： A错误:显式I/O指令是专门的I/O指令(如IN、OUT),而不是隐式I/O指令。 C错误:通道指令是用于通道操作的专用指令,与隐式I/O实现方式无关。 D错误:硬件自动是指某些操作由硬件自动完成,这不是实现I/O操作的指令类型。 补充说明: 隐式I/O的优点是: 1. 指令系统简单,不需要专门的I/O指令 2. 可以使用全部的寻址方式 3. 程序编写较为方便 4. 可以直接使用内存指令来处理I/O操作
946 | 单选题 | （ ）年，正式提出了物联网的概念，并被认为是第三次信息技术革命。 | A. 1998 B. 1999 C. 2000 D. 2002 | B | 物联网(IoT)概念正式提出的时间是1999年,这一年麻省理工学院(MIT)Auto-ID中心的Kevin Ashton首次在一次演讲中提出了"物联网"这一概念。这被广泛认为是物联网发展史上的一个重要里程碑,标志着第三次信息技术革命的开始。 物联网的提出代表了信息技术从以人与人通信为主的互联网时代,向人与物、物与物互联的新时代迈进。这一概念的提出为后来物联网技术的发展奠定了理论基础。 分析其他选项: A(1998年)错误:这一年虽然已经开始有相关技术的研究,但还未形成物联网的完整概念。 C(2000年)错误:2000年物联网概念已经开始逐渐普及,但并非首次提出的年份。 D(2002年)错误:此时物联网概念已经提出3年,各国都在积极推进物联网相关技术的研究与应用。 有趣的是,在1999年提出物联网概念之后,这项技术在全球范围内迅速发展,逐渐成为推动工业4.0和智慧城市建设的重要技术基础。
947 | 单选题 | 以下不是智能信息设备的发展趋势的是（ ）。 | A. 感知数据更多样化 B. 处理能力更强大 C. 具有可编程和可定制能力 D. 存储能力更强大 | D | 智能信息设备的发展趋势主要体现在感知能力、处理能力和可定制性等方面的不断提升,而存储能力的提升并非智能信息设备特有的发展趋势,更多是通用计算设备的普遍特征。 分析各选项: A正确:感知数据更多样化是智能信息设备的重要发展趋势。通过多种传感器的结合使用,智能设备可以获取更丰富的环境信息,提升感知能力。 B正确:处理能力的提升是智能信息设备发展的核心趋势。通过AI算法等技术的应用,设备可以更快速、准确地处理复杂信息。 C正确:可编程和可定制能力使智能设备能够根据用户需求灵活调整功能,这是智能化的重要特征。 D错误:存储能力的提升是所有电子设备的共同特点,不能作为智能信息设备特有的发展趋势。存储技术的进步会使各类电子设备受益,并非智能设备独有的发展方向。 所以D选项不属于智能信息设备特有的发展趋势。
948 | 单选题 | RFID 是一种接触式的识别技术。 | A. 正确 B. 错误 | B | RFID(射频识别)是一种非接触式的自动识别技术。题目中说它是接触式的识别技术是错误的,因此B选项正确。 RFID技术的工作原理是通过射频信号进行通信,不需要标签和读写器之间的直接物理接触。具体来说: 1. RFID系统主要由电子标签(Tag)和阅读器(Reader)组成 2. 阅读器发射射频信号,当电子标签进入信号范围内时 3. 标签通过天线接收到射频信号,并将其中存储的信息通过无线电波传回阅读器 4. 整个过程无需任何物理接触即可完成识别 这种非接触式的特点使RFID技术具有以下优势: - 可以远距离识别 - 可以同时识别多个标签 - 穿透性强,可以透过非金属材料进行识别 - 使用寿命长,不易损坏 所以A选项错误地将RFID描述为接触式技术,不符合RFID的基本工作原理和特点。
949 | 单选题 | 下面的哪个选项是自底向上分析方法（） | A. 递归下降分析法 B. 预测分析法 C. LL（ 1）分析法 D. 算符优先分析法 | D | 自底向上分析方法是一种语法分析的重要方式,从输入串开始,逐步进行归约,最终归约到文法的开始符号。算符优先分析法就是典型的自底向上分析方法,它通过比较相邻算符的优先级关系来决定移进或归约操作,因此D选项是正确的。 分析其他选项: A选项递归下降分析法是自顶向下分析方法,它从文法的开始符号出发,反复使用产生式进行推导,直到得到输入串。 B选项预测分析法也是自顶向下分析方法,它通过向前查看固定个数的输入符号来选择正确的产生式。 C选项LL(1)分析法同样属于自顶向下分析方法,它是一种带有一个向前查看符号的确定的自顶向下分析方法。 这三种方法都是从文法的开始符号开始,自顶向下地进行语法分析,与题目要求的自底向上分析方法不符。而算符优先分析法采用栈结构,从输入串开始归约,符合自底向上的分析特点。
950 | 单选题 | 下列选项中，用于设备和设备控制器（I/O 接口）之间互连的接口标准（ ）。 | A. PCI B. USB C. AGP D. PCI-Express | B | USB(Universal Serial Bus,通用串行总线)是专门用于设备和设备控制器之间互连的接口标准,它具有即插即用、热插拔、支持多种设备等特点,主要用于连接外部设备如打印机、鼠标、键盘等。 分析其他选项: A. PCI(Peripheral Component Interconnect,外设部件互连标准)是一种计算机内部总线标准,主要用于主板上各个部件之间的通信,而不是直接用于外部设备连接。 C. AGP(Accelerated Graphics Port,加速图形端口)是专门为显卡设计的总线接口标准,仅用于显卡与主板的连接,并不是通用的设备接口标准。 D. PCI-Express(PCI-E)是PCI的升级版本,同样是计算机内部总线标准,主要用于主板上高速设备(如显卡、网卡等)的连接,不是专门用于外部设备的接口标准。 综上所述,只有USB是专门设计用于设备和设备控制器之间互连的标准接口,其他选项要么是内部总线标准,要么是特定设备的接口标准。
951 | 单选题 | RISC 不采用的实现技术是（ ）。 | A. 重叠寄存器窗口 B. 以固件为主 C. 优化编译 D. 优化延迟转移 | B | RISC(精简指令集计算机)是一种处理器设计理念,它采用以硬件为主的实现方式,而不是依赖固件(微程序)。B选项"以固件为主"是CISC(复杂指令集计算机)的特点,与RISC的设计理念相悖。 其他选项分析: A正确:重叠寄存器窗口是RISC的重要特征之一,用于提高过程调用的效率,减少内存访问。 C正确:优化编译是RISC的关键技术,通过编译器优化来弥补简单指令集的不足,提高程序执行效率。 D正确:优化延迟转移是RISC常用的分支预测技术,用于减少分支指令造成的流水线停顿。 RISC的主要特点是: 1. 指令格式统一、定长 2. 采用硬布线控制为主 3. 指令种类少但使用频率高 4. 以寄存器为中心 5. 强调优化编译和指令流水 因此以固件(微程序)为主的实现方式明显不符合RISC的设计理念。
952 | 单选题 | 符号串abc的前缀有abc，ab，a，c，（abc）’表示符号串（ ） | A. abc，ab，a B. abc，ab，a，c C. ab，a D. ab，a，c E. aabbcc F. abcabc G. 由a，b，c组成的长度为3的任意串 H. 由a，b，c组成的长度为6的任意串 | G | 在这道题目中考察了符号串与其前缀的概念，以及（abc）'的含义。（abc）'表示由字母a、b、c组成的长度为3的任意串，所以G选项是正确答案。 分析原因如下： 1. （abc）'表示对abc这个符号串的一种变化形式，具体指由a、b、c这三个字母组成的所有可能的长度为3的串。例如：abc、acb、bac、bca、cab、cba等都属于（abc）'。 2. 其他选项错误原因： - A、B、C、D选项都是列举了abc的部分前缀组合，而不是（abc）'的含义 - E选项aabbcc是长度为6的串，不符合长度为3的要求 - F选项abcabc也是长度为6的串，不符合要求 - H选项描述的是长度为6的任意串，长度不符合要求 3. 前缀的概念与（abc）'是不同的： - 前缀是指从字符串的第一个字符开始的连续子串 - 而（abc）'是指用给定字符集合中的字符重新排列组合形成的新串 所以G选项"由a、b、c组成的长度为3的任意串"准确描述了（abc）'的含义。
953 | 单选题 | 设文件索引节点中有7个地址项，此中4个地址 项 为直接地址索引， 2 个地址项是 一 级间接地址索引， 1个地址项二级间接地址索引， 每个地址项的大小为4字节，若磁盘索引块和磁盘数据块大小均为256字节，则可表示的单个文件最大长度是() | A. 33KB B. 519KB C. 1057KB D. 16513KB | C | 让我们来计算可表示的最大文件长度: 1. 直接地址索引部分: - 4个直接地址项,每项可指向1个数据块 - 4 × 256字节 = 1024字节 2. 一级间接地址索引部分: - 2个一级间接地址项 - 每个索引块可存放256/4=64个地址项 - 每个地址项指向一个数据块 - 2 × 64 × 256字节 = 32768字节 3. 二级间接地址索引部分: - 1个二级间接地址项 - 一级索引块可存放64个地址项 - 每个一级地址项又可指向一个包含64个地址项的块 - 1 × 64 × 64 × 256字节 = 1048576字节 4. 总计: 1024 + 32768 + 1048576 = 1082368字节 ≈ 1057KB 因此C选项1057KB是正确答案。 分析其他选项: A(33KB)：明显偏小,只计算了一级间接地址的容量 B(519KB)：计算有误,可能忽略了部分容量 D(16513KB)：计算过大,可能在二级间接地址计算时出现错误 此题考察了文件系统中索引节点的地址表示方式和容量计算,需要准确理解直接地址、一级间接和二级间接地址的概念。
954 | 单选题 | 微程序控制器中，机器指令与微指令的关系是 ______ 。 | A. 每一条机器指令由一条微指令来执行 B. 每一条机器指令由一段微指令编写的微程序来解释执行 C. 每一条机器指令组成的程序可由一条微指令来执行 D. 一条微指令由若干条机器指令组成 | B | 在微程序控制器中，机器指令与微指令之间的关系是通过微程序来建立的。每条机器指令的执行都需要一系列基本操作，这些基本操作由多条微指令组成的微程序来完成，因此B选项正确。 分析其他选项： A错误：一条机器指令通常需要多个微指令来完成，而不是仅由一条微指令执行。因为机器指令往往包含取指令、分析指令、执行指令等多个步骤。 C错误：这个说法完全颠倒了机器指令和微指令的关系。一条微指令只能完成一个基本操作，不可能执行由多条机器指令组成的程序。 D错误：这个说法与实际情况相反。微指令是更底层的基本操作指令，而机器指令是更高层的指令，应该是多条微指令组成一条机器指令的执行过程，而不是相反。 补充说明： 微指令是微程序中的基本单位，用于控制计算机的基本操作。每条微指令只完成一个最基本的操作。而机器指令的功能相对复杂，需要由一系列微指令按特定顺序执行才能完成，这个特定顺序的微指令序列就构成了微程序。
955 | 单选题 | 与LEA BX， ARRAY功能相同的指令是（ ） | A. MOV BX，ARRAY B. MOV BX， SEG ARRAY C. MOV BX，OFFSET ARRAY D. LDS BX， ARRAY | C | LEA (Load Effective Address)指令和MOV OFFSET指令在获取地址操作时的功能是等价的,都是将ARRAY的偏移地址载入BX寄存器。所以选项C是正确的。 具体分析各选项: C正确:MOV BX,OFFSET ARRAY指令将ARRAY的偏移地址赋值给BX寄存器,这与LEA BX,ARRAY的功能完全相同。 其他选项错误原因: A错误:MOV BX,ARRAY是将ARRAY所指向的内存单元的内容传送到BX寄存器中,而不是获取地址。 B错误:MOV BX,SEG ARRAY是将ARRAY的段地址传送到BX寄存器中,而LEA指令获取的是偏移地址。 D错误:LDS BX,ARRAY是将ARRAY的32位地址(段地址:偏移地址)分别加载到DS和BX寄存器中,这超出了LEA指令的功能范围。 补充说明:LEA指令主要用于获取操作数的有效地址(偏移地址),这个地址会被存储在指定的寄存器中。在这个场景下,MOV OFFSET指令能够实现相同的功能。
956 | 单选题 | 用一条指令仅实现将BX+SI=>AX的方法是（ ）。 | A. XCHG AX，[BX][SI] B. MOV AX，[BX+SI] C. LEA AX，BX[SI] D. LEA AX，[BX][SI] | D | 这道题考察了汇编语言中不同指令对内存寻址的处理方式。D选项 LEA AX,[BX][SI] 是正确的,因为LEA(Load Effective Address)指令可以将有效地址直接装入到目标寄存器中,而不需要访问内存。这里[BX][SI]表示基址变址寻址,正好可以实现BX+SI的计算结果存入AX。 分析其他选项: A错误:XCHG指令用于交换两个操作数的内容,而不是简单的地址计算。[BX][SI]表示的是内存访问,会导致多余的内存操作。 B错误:MOV AX,[BX+SI]会将BX+SI地址处的内存内容传送到AX中,而不是地址值本身。这里需要的是将地址计算结果存入AX,而不是访问内存。 C错误:LEA AX,BX[SI]语法形式不正确。在汇编语言中表示基址变址寻址时,应该使用[BX][SI]或[BX+SI]的形式。 总之,只有LEA指令配合正确的寻址方式才能单条指令实现将BX+SI的值存入AX的功能。
957 | 单选题 | 为了使执行串操作指令时，地址按减量方式处理应使用指令（ ）。 | A. CLI B. STI C. CLD D. STD | D | STD指令(Set Direction Flag)是用来设置方向标志位DF(Direction Flag)为1的指令。当DF=1时,串操作指令会按照从高地址向低地址的方向处理数据,即按减量方式处理地址。这正是题目所要求的功能。 分析其他选项: A. CLI(Clear Interrupt)是清除中断标志位的指令,用于禁止可屏蔽中断,与串操作方向无关。 B. STI(Set Interrupt)是设置中断标志位的指令,用于允许可屏蔽中断,与串操作方向无关。 C. CLD(Clear Direction Flag)是清除方向标志位的指令,会使DF=0,导致串操作按照从低地址向高地址方向处理,即按增量方式处理,与题目要求相反。 因此STD是唯一能够使串操作按减量方式处理地址的指令,选D正确。这些指令在汇编语言编程中经常用到,特别是在需要控制字符串处理方向的场合。
958 | 单选题 | X86体系结构在保护模式下中有三种地址，请问一下那种说法是正确的？ | A. 虚拟地址先经过分段机制映射到线性地址，然后线性地址通过分页机制映射到物理地址 B. 线性地址先经过分段机制映射到虚拟地址，然后虚拟地址通过分页机制映射到物理地址 C. 虚拟地址先经过分页机制映射到线性地址，然后线性地址通过分段机制映射到物理地址 D. 线性地址先经过分页机制映射到虚拟地址，然后虚拟地址通过分段机制映射到物理地址 | A | X86体系结构在保护模式下的地址转换过程是非常明确的。在保护模式下,存在三种地址:虚拟地址(逻辑地址)、线性地址和物理地址。地址转换的正确顺序是:首先将虚拟地址通过分段机制转换为线性地址,然后再通过分页机制将线性地址转换为物理地址。 A选项正确描述了这个转换过程: - 第一步:虚拟地址→分段机制→线性地址 - 第二步:线性地址→分页机制→物理地址 分析其他选项的错误原因: B选项错误:颠倒了地址转换的起点,线性地址是分段转换的结果而不是起点。 C选项错误:混淆了分段和分页的顺序。在X86体系中,分段机制必须先于分页机制进行处理。 D选项错误:完全颠倒了地址转换的过程和机制的应用顺序。 这种地址转换机制的设计有其合理性:分段机制首先提供了程序的逻辑隔离,而分页机制则实现了内存的物理管理和虚拟内存功能。这两级转换机制的配合使得X86能够有效地进行内存管理和保护。
959 | 单选题 | 串指令中的目的操作数地址是由（ ）提供。 | A. SS：[BP] B. DS：[SI] C. ES：[DI] D. CS：[IP] | C | 在8086汇编中,串指令(如MOVSB、MOVSW等)的目的操作数地址是由ES:DI提供的,即段寄存器ES和目的变址寄存器DI的组合,因此C选项正确。 分析其他选项: A错误:SS:BP通常用于访问堆栈数据,不用于串操作的目的地址 B错误:DS:SI用于串操作的源地址,而不是目的地址 D错误:CS:IP用于指示当前执行的指令地址,与串操作无关 补充说明: - 在串操作指令中,源地址由DS:SI提供,目的地址由ES:DI提供 - 串操作执行后,SI和DI会自动增加或减少(由DF标志决定) - ES段寄存器不能被串指令更改,必须事先设置好 - DI寄存器专门用于指向目的操作数 因此串指令的目的操作数地址只能是ES:DI组合,这是8086 CPU的固定设计。
960 | 单选题 | 下面有关mmap的描述，说法错误的是？ | A. mmap的机制就是在磁盘上建立一个文件，每个进程存储器里面，单独开辟一个空间来进行映射 B. 对于像管道和消息队列等通信方式，则需要在内核和用户空间进行四次的数据拷贝，而共享内存则只拷贝两次数据 C. 进行文件映射的描述符必须拥有读权限，否则会产生SIGSEGV信号 D. munmap可以使映射的内容写回磁盘 | D | mmap是内存映射的一种机制，D选项错误。munmap只是解除映射关系，写回磁盘是通过msync系统调用完成的。 分析其他选项： A正确：mmap确实是在进程虚拟地址空间中开辟一块区域，将文件直接映射到这块空间，实现文件内容和内存的直接对应。 B正确：对于管道和消息队列这类IPC方式，数据需要： 1. 从用户空间拷贝到内核缓冲区 2. 从内核缓冲区拷贝到管道或队列 3. 从管道或队列拷贝到内核缓冲区 4. 从内核缓冲区拷贝到用户空间 而共享内存只需要建立映射时的两次拷贝。 C正确：mmap映射时文件描述符必须具有读权限，因为映射的本质是读取文件内容到内存。如果没有读权限，进程访问映射区域时会触发SIGSEGV(段错误)信号。 所以该题选D，因为munmap只负责解除映射，要将修改内容写回文件需要使用msync系统调用。这是mmap内存映射机制的重要特性。
961 | 单选题 | 32位机上，给你1、2、3 这三个数字，可以使用C的各种运算符，你能在计算机上得到的最大的整数是（） | A. 2*3*sizeof(1) B. 3<<(2<<sizeof(1)) C. sizeof(3)<<(sizeof(2)<<(sizeof(1))) D. (unsigned long)(2-3)*1 | D | -1的二进制形式就是全1表示 注意溢出问题
962 | 单选题 | 下列选项中，属于多级页表优点的是 （） | A. 加快地址变换速度 B. 减少缺页中断次数 C. 减少页表项所占字节数 D. 减少页表所占的连续内存空间 | D | 多级页表的主要优点在于可以减少页表占用的连续物理内存空间，因此D选项是正确的。在传统的单级页表中，需要为进程的整个虚拟地址空间建立页表项，即使某些页面根本没有被使用，这会造成大量的内存浪费。而多级页表采用了分层的结构，只需要为实际使用的页面建立页表项，从而显著节省了内存空间。 分析其他选项： A错误：多级页表实际上会增加地址变换的时间，因为需要多次访问内存才能完成地址转换，每一级页表的查找都需要一次内存访问。 B错误：多级页表结构与缺页中断的发生次数没有直接关系。缺页中断是由页面不在内存中引起的，与页表的组织方式无关。 C错误：多级页表并不会减少每个页表项所占的字节数。相反，由于需要存储额外的页表项来构建多级结构，可能会略微增加总的存储开销。但这种额外开销相比节省的连续物理内存空间来说是值得的。 总的来说，多级页表通过牺牲一定的地址转换速度，换来了更灵活和节省的内存空间使用方式，这在现代操作系统中是一个非常重要的优化。
963 | 单选题 | 在采用增量方式的微指令中，下一条微指令的地址 ________。 | A. 在微指令计数器中 B. 在微指令寄存器中 C. 在程序计数器中 D. 在本条微指令的顺序控制字段中 | A | 在采用增量方式的微指令设计中，微指令计数器(μPC)负责存储和控制下一条微指令的地址，这是一种顺序执行微指令的基本机制。 A选项正确，因为： 1. 增量方式下，微指令是按顺序执行的，每执行完一条微指令后，微指令计数器自动加1指向下一条微指令 2. 微指令计数器的主要功能就是保存当前微指令的地址，并能自动递增产生下一条微指令的地址 3. 这种方式结构简单，适合顺序执行的控制流程 分析其他选项： B错误：微指令寄存器(MIR)用于存放当前正在执行的微指令内容，而不是存放地址 C错误：程序计数器(PC)是用来存放主程序指令的地址，与微程序控制无关 D错误：在增量方式中，不需要在微指令中专门设置顺序控制字段来指定下一条微指令的地址，因为是自动递增的 需要补充说明的是，除了增量方式外，还有直接寻址、间接寻址等方式来确定下一条微指令的地址，这些方式会在微指令中设置专门的下地址字段。但本题明确指出是增量方式，因此采用微指令计数器自动加1的方式。
964 | 单选题 | 数组的内情向量中肯定不含有数组的 _____ 的信息。 | A. 维数 B. 类型 C. 维上下界 D. 各维的界差 | D | 在数组的内情向量(数组控制块)中包含了数组的基本信息,如维数、类型、维上下界等,但不包含各维界差的信息。这是因为界差可以通过上下界计算得出,不需要单独存储。 具体分析各选项: A错误:维数是数组的基本属性,内情向量必须包含维数信息,以便系统了解数组的维度结构。 B错误:类型信息必须存储在内情向量中,因为系统需要知道数组元素的数据类型来分配内存和进行操作。 C错误:维的上下界信息是数组定义的重要组成部分,内情向量中必须包含这些信息以确定数组的范围。 D正确:界差(即上界减去下界的值)可以通过已存储的上下界信息计算得出,因此不需要在内情向量中专门存储,这样可以节省存储空间。 总之,内情向量存储了数组的必要信息(维数、类型、上下界),而可以通过计算得到的信息(如界差)则不会存储其中,这体现了数据结构设计的优化原则。
965 | 单选题 | 保存字除法商的寄存器是（）。 | A. AX B. AH C. AL D. 通用寄存器 | A | 在8086/8088汇编语言中,除法运算的商会保存在AX寄存器中。这是因为在16位处理器中,除法运算结果商和余数的存储有着严格的规定: 对于8位除法(DIV byte): - 商存储在AL寄存器 - 余数存储在AH寄存器 对于16位除法(DIV word): - 商存储在AX寄存器 - 余数存储在DX寄存器 选项A(AX)正确,因为题目问的是保存除法商的寄存器,对于16位除法运算来说,商就是保存在AX中。 分析其他选项: B(AH)错误:AH只在8位除法中用于存储余数,而不是存储商 C(AL)错误:AL只在8位除法中用于存储商,不能完整存储16位除法的商 D(通用寄存器)错误:除法运算的结果存储位置是固定的,必须使用特定的寄存器,不能使用任意通用寄存器 总之,这是汇编语言中的一个基本规则,AX寄存器是存储除法商的标准位置。
966 | 单选题 | RFID 是物联网的灵魂。 | A. 正确 B. 错误 | B | RFID并不是物联网的灵魂。物联网是一个复杂的生态系统,包含多种技术和应用,不能将其简单地归结为某一项具体技术。 RFID(射频识别)技术确实是物联网中的重要技术之一,它能够实现非接触式的自动识别和信息采集。但物联网还包含了传感器技术、通信技术、云计算、人工智能等多个关键技术领域。这些技术共同构成了物联网的技术基础。 从架构层面来看,物联网包含感知层、网络层和应用层。RFID仅仅是感知层的一种技术手段,它和其他传感器技术一起承担数据采集的任务。网络通信技术则负责数据传输,云计算和人工智能则在应用层发挥作用。 因此说RFID是物联网的灵魂过于片面和绝对。物联网的核心在于实现"人、物、环境"的全面互联,需要多种技术的协同配合,而不是依赖某一项具体技术。所以B选项"错误"是正确答案。
967 | 多选题 | 3C 是指的是（ ）。 | A. computer B. control C. communication D. consumer | ACD | 3C是国际上通用的关于电子产品的三个概念的简称,分别代表Computer(计算机)、Communication(通信)和Consumer Electronics(消费类电子产品)。 选项分析： A正确：Computer(计算机)是3C中的第一个C,代表了信息时代的核心设备。 B错误：Control(控制)不是3C的组成部分。虽然控制技术在电子产品中很重要,但不属于3C的定义范畴。 C正确：Communication(通信)是3C中的第二个C,代表了现代通信技术和设备。 D正确：Consumer Electronics(消费类电子产品)是3C中的第三个C,包括各种面向消费者的电子产品。 3C产品已经成为现代生活中不可或缺的一部分,涵盖了从个人电脑、智能手机到各类消费电子产品的广泛领域。这个概念反映了电子工业的三大主要方向,也体现了现代科技与日常生活的紧密联系。
968 | 单选题 | 以下哪种方式，在读取磁盘上多个顺序数据块时的效率最高？ | A. 中断控制方式 B. DMA方式 C. 通道方式 D. 程序直接访问方式 E. 循环检查I/O方式 F. 以上访问方式都一样 | C | 在读取磁盘上多个顺序数据块时,通道方式的效率最高。这是因为通道是一种专门的I/O处理器,具有独立的指令系统,能够执行一系列的I/O操作指令。 通道方式的主要优势: 1. 能够自主执行一系列I/O指令,无需CPU干预 2. 支持链式命令执行,可以一次性处理多个数据块的传输 3. 具有独立的数据缓冲区,可以实现数据的高速传输 4. 能够并行处理多个I/O设备的数据传输 分析其他选项: A. 中断控制方式:每次传输一个数据块都需要产生中断,CPU需要响应中断,效率较低 B. DMA方式:虽然比中断方式效率高,但每次只能传送一个数据块,对于多个顺序数据块的传输仍需要多次DMA传送 D. 程序直接访问方式:需要CPU亲自控制数据传输,占用大量CPU时间,效率最低 E. 循环检查I/O方式:不断查询I/O设备状态,浪费CPU时间,效率很低 F. 错误,不同访问方式的效率存在明显差异,通道方式效率最高 这些I/O控制方式的效率排序为:通道方式 > DMA方式 > 中断方式 > 程序直接访问方式 > 循环检查方式。
969 | 单选题 | DA1 DW 2A05H DA2 DB 0FAH … MOV AL，BYTE PTR DA1 SUB DA2，AL 上述指令执行后，DA2中的内容是（ ） 。 | A. 0DAH B. 0FAH C. 0F5H D. 0D0H | C | 这道题目考察了汇编语言中数据存取和算术运算的知识点。让我们逐步分析运算过程： 1. 首先看数据定义： - DA1 定义为字型(word)数据 2A05H - DA2 定义为字节型(byte)数据 0FAH 2. 执行 MOV AL,BYTE PTR DA1： - BYTE PTR DA1 表示取DA1的低字节，即05H - AL = 05H 3. 执行 SUB DA2,AL： - DA2 = DA2 - AL - 0FAH - 05H = 0F5H 因此C选项0F5H是正确答案。 分析其他选项： A. 0DAH错误：这个结果没有考虑正确的减法运算过程 B. 0FAH错误：这是DA2的原始值，没有进行减法运算 D. 0D0H错误：计算结果不准确 重点理解： 1. 字型数据DA1中，实际使用BYTE PTR只取了低字节05H 2. SUB指令进行的是普通的二进制减法运算 3. 计算过程：0FAH - 05H = 0F5H (250 - 5 = 245)
970 | 多选题 | 有关曼彻斯特编码叙述正确的是（） | A. 在信号位开始时不改变信号极性，表示辑”1” B. 模拟数据转换为数字信号 C. 在信号位中电平从高到低跳变表示0 D. 数字数据转换为数字信号 | CD | 曼彻斯特编码是一种常用的数字信号编码方式,其主要特点是用电平跳变表示数字信号。C和D选项正确描述了曼彻斯特编码的关键特征。 C选项正确:在曼彻斯特编码中,信号位中间的电平从高到低的跳变确实表示数字"0"。这是曼彻斯特编码的基本规则之一。 D选项正确:曼彻斯特编码是一种将数字数据转换为数字信号的编码方式,属于数字-数字转换的范畴。 分析错误选项: A错误:在曼彻斯特编码中,逻辑"1"是用信号位中间从低到高的跳变来表示的,而不是在信号位开始时不改变信号极性。 B错误:曼彻斯特编码不是用来将模拟数据转换为数字信号的,它是数字信号之间的转换编码方式。模拟数据转数字信号的过程称为ADC(模数转换)。 曼彻斯特编码的优点在于:信号中带有时钟信息,可以自同步;不存在直流分量;容易检测错误。每个比特周期中间都必定有一次跳变,这是它最显著的特征。
971 | 单选题 | 某数据段如下： DATA SEGMENT ORG 20H X DB 12H Y DW 789AH DATA ENDS Y 单元的偏移地址是（ ）。 | A. 0 B. 20H C. 21H D. 12H | C | DATA SEGMENT中使用ORG 20H将偏移地址设置为20H，接着声明了一个字节变量X和一个字型变量Y。根据内存分配规则： 1. X是字节变量(DB)，从20H开始占用1个字节 2. Y是字型变量(DW)，紧接着X之后，所以Y的偏移地址是21H 具体分析： - 20H开始是变量X，占1字节 - Y紧随其后，因此Y的偏移地址是21H - Y是字型(word)变量，占2字节(21H和22H)，存储值789AH 其他选项分析： A(0)错误：程序已用ORG 20H设置了起始偏移地址，不可能是0 B(20H)错误：20H是X的偏移地址，不是Y的 D(12H)错误：12H是变量X的值，不是Y的偏移地址 因此Y的偏移地址是21H，选C正确。这体现了汇编语言中内存顺序分配的基本原理。
972 | 单选题 | 下列指令执行时出错的是（ ）。 | A. ADD BUF1，BUF2 B. JMP DWORD PTR DAT [BX] C. MOV AX，[BX+DI] NUM D. TEST AL，08H | A | 这道题目主要考察汇编指令的正确语法格式。A 选项 "ADD BUF1，BUF2" 是错误的指令格式，因为： 1. ADD 指令要求其操作数必须是相同类型，而 BUF1 和 BUF2 都是内存地址标号，不能直接相加。在汇编语言中，不允许两个内存操作数直接进行运算。 2. 正确的格式应该是将其中一个操作数放在寄存器中，如： MOV AX, BUF1 ADD AX, BUF2 分析其他选项： B. "JMP DWORD PTR DAT [BX]" 是正确的间接跳转指令格式，使用 DWORD PTR 指明了操作数的大小。 C. "MOV AX，[BX+DI] NUM" 是正确的寻址方式，使用基址寄存器 BX 和变址寄存器 DI 进行复合寻址。 D. "TEST AL，08H" 是正确的位测试指令格式，用于测试 AL 寄存器的特定位。 因此，只有 A 选项的指令格式是错误的。
973 | 单选题 | 下列四个不同数制表示的数中，数值最大的是（） | A. 二进制数11011101 B. 八进制数334 C. 十进制数219 D. 十六进制数DA | A | 要判断这些不同进制数的大小,需要先将它们统一转换为相同进制(通常转为十进制)进行比较: A: 二进制11011101 = 1×2^7 + 1×2^6 + 0×2^5 + 1×2^4 + 1×2^3 + 1×2^2 + 0×2^1 + 1×2^0 = 221(十进制) B: 八进制334 = 3×8^2 + 3×8^1 + 4×8^0 = 220(十进制) C: 十进制219 = 219(十进制) D: 十六进制DA = 13×16^1 + 10×16^0 = 218(十进制) 将它们转换成十进制后可以看出: 221 > 220 > 219 > 218 所以二进制数11011101(即221)的值最大,A选项正确。 分析其他选项: B选项八进制334等于十进制220,小于A选项 C选项本身就是十进制219,小于A选项 D选项十六进制DA等于十进制218,是四个选项中最小的 这道题目考查了进制转换的基本能力,要求考生能够熟练地在二进制、八进制、十进制和十六进制之间进行转换计算。
974 | 单选题 | 在 CPU 系统设计中，欲对 ALU 进行加速。经分析，已知 ALU 原运行时间占 40% 。并将 ALU 的速度提高到原来的 10 倍。则改进前后 CPU 的加速比是（ ）。 | A. 1.56 B. 2.0 C. 3.12 D. 4.0 | A | 这道题目考察了计算机系统性能优化中的 Amdahl 定律应用。可以通过以下步骤求解: 1. 设原程序总执行时间为 T - ALU 部分执行时间为 0.4T - 其他部分执行时间为 0.6T 2. 优化后: - ALU 部分执行时间变为 0.4T/10 = 0.04T - 其他部分执行时间仍为 0.6T - 总执行时间为 0.64T 3. 加速比计算: 加速比 = 优化前执行时间/优化后执行时间 = T/(0.64T) = 1.56 因此 A 选项 1.56 是正确答案。 分析其他选项： B(2.0)错误：过度估计了优化效果，没有考虑系统中其他部分的时间占比 C(3.12)错误：计算结果明显偏大，违背了 Amdahl 定律的基本原理 D(4.0)错误：即使将 ALU 部分优化到极限（执行时间趋近于0），整体加速比也不可能达到 4.0 这个例子很好地说明了 Amdahl 定律：系统整体性能的提升受限于可优化部分的比例，即使将某一部分优化到很高的程度，整体提升的效果也会受到其他未优化部分的制约。
975 | 单选题 | 下面有关总线的叙述，正确的是（）。 | A. 单总线结构中，访存和访问外设主要是通过地址来区分的 B. 对电路故障最敏感的仲裁方式是独立请求方式 C. 系统总线连接CPU和内存，而PCI总线则连接各种低速I/O设备 D. 同步定时适用于各功能模块存取时间相差很大的情况 | A | 在单总线结构中,系统确实通过地址来区分访问内存和外设,这是实现内存映射I/O的基本原理。CPU在访问时,通过不同的地址范围来区分是访问内存还是外设,使得对外设的访问可以像访问内存一样进行操作。 分析其他选项: B错误:独立请求方式相比集中请求方式和链式请求方式,故障敏感度较低。因为每个设备都有独立的请求和响应线,一个设备的故障不会影响其他设备的正常工作。 C错误:系统总线确实连接CPU和内存,但PCI总线是一种高速总线,主要用于连接显卡、网卡等高速外设,而不是低速I/O设备。低速I/O设备通常连接到更低速的总线上。 D错误:同步定时方式要求各个部件的存取时间比较接近,因为它们必须按照统一的时钟信号同步工作。当各功能模块存取时间相差很大时,应该采用异步定时方式,可以让每个模块按照自己的速度工作。
976 | 单选题 | 寄存器间接寻址方式中，操作数处在 ______ 。 | A. 通用寄存器 B. 主存单元 C. 程序计数器 D. 堆栈 | B | 寄存器间接寻址方式是一种常用的寻址方式,在这种方式下,指令中给出的寄存器内容不是操作数本身,而是操作数在主存中的地址。因此操作数实际存放在主存单元中,选项B是正确的。 分析其他选项: A错误:通用寄存器在这种寻址方式中只是存放操作数的地址,而不是存放操作数本身 C错误:程序计数器是用来存放下一条指令地址的特殊寄存器,与操作数存放无关 D错误:堆栈是一种特殊的存储区域,主要用于临时存储数据,与寄存器间接寻址方式无直接关系 具体过程是: 1. 指令中给出存放地址的寄存器编号 2. CPU读取该寄存器的内容(即操作数的地址) 3. 根据获得的地址,从主存中读取实际的操作数 这种寻址方式的优点是可以方便地访问数组或其他连续存储的数据结构,并且指令字长较短。
977 | 多选题 | 云计算的服务模式（）。 | A. IaaS B. SaaS C. QaaS D. PaaS | ABD | 云计算的服务模式主要包括IaaS(基础设施即服务)、SaaS(软件即服务)和PaaS(平台即服务)这三种主要模式。 选项分析： IaaS(Infrastructure as a Service)：提供基础设施服务，包括服务器、存储、网络等硬件资源，代表如亚马逊AWS的EC2服务。 SaaS(Software as a Service)：提供完整的应用程序服务，用户直接使用软件而无需关心底层实现，如Office 365、Google Apps等。 PaaS(Platform as a Service)：提供开发和运行环境的平台服务，包括操作系统、开发工具、数据库等，如Google App Engine、Windows Azure等。 C选项QaaS是错误的，不属于云计算的标准服务模式。云计算的基本服务模式就是上述三种：IaaS、PaaS和SaaS，它们构成了云计算服务的层次结构，从底层硬件资源到上层应用软件，满足了不同层次的服务需求。所以答案选择ABD。 这三种服务模式各自针对不同的用户群体：IaaS适合系统管理员，PaaS适合开发人员，SaaS适合最终用户。它们相互配合，共同构成了完整的云计算服务体系。
978 | 单选题 | 在汇编语言源程序中，表达式的计算是由（ ）完成的。 | A. 编程者 B. 汇编程序 C. 程序执行时 D. 连接程序 | D | 这个说法不太准确。在汇编语言源程序中，表达式的计算实际上是在程序执行时由CPU完成的，而不是由连接程序完成。 让我们分析每个选项： C选项是正确答案，因为： - 汇编语言中的表达式（如加减乘除等运算）是在程序实际运行时由CPU执行的 - 这些运算指令会被转换成机器码，但真正的计算过程发生在运行阶段 - CPU会根据指令进行相应的算术逻辑运算 分析其他选项： A错误：编程者只是编写源代码，不负责实际的计算过程 B错误：汇编程序只负责将汇编代码转换成目标代码，不执行实际的计算 D错误：连接程序主要负责将多个目标模块链接成可执行程序，处理地址重定位等，不参与表达式计算 小结：表达式计算是一个动态的过程，发生在程序运行期间，由CPU完成具体的运算。
979 | 单选题 | 解释程序适用于 COBOL 和 FORTRAN 语言。 () | A. 正确 B. 错误 | B | COBOL和FORTRAN都是早期的高级编程语言,但是由于程序在编码逻辑和语法特点上的差异,解释程序并不能通用于这两种语言。 解释程序针对不同的编程语言需要专门设计,主要原因是: 1. 语法结构差异: - COBOL采用英语语句式的语法结构,偏向商业应用 - FORTRAN更侧重于数学公式和科学计算,语法更简洁 2. 数据类型处理: - COBOL主要处理数值和字符数据 - FORTRAN专注于数值计算,支持复数等科学计算类型 3. 指令集不同: 两种语言的关键字、运算符和控制语句都有很大差异 4. 内存管理方式: 数据存储和访问的实现机制也不相同 因此,要实现程序解释必须针对每种语言的特点单独开发解释程序,不能用同一个解释程序来处理这两种不同的编程语言。这就是为什么选项A是错误的,B是正确答案。
980 | 单选题 | 变量 a 是一个 64 位有符号的整数，初始值用 16 进制表示为： 0x7FFFFFFFFFFFFFFF; 变量 b 是一个 64 位有符号的整数，初始值用 16 进制表示为： 0x8000000000000000 。则 a+b 的结果用 10 进制表示为多少 | A. 1 B. -1 C. 2^63+2^62+…+2^2+2^1+2^0 D. –(2^63+2^62+…+2^2+2^1+2^0) | B | 这道题目考察了64位有符号整数的二进制表示和加法运算。 在64位有符号整数中： a = 0x7FFFFFFFFFFFFFFF 是最大的正数，二进制表示为 0111...111（63个1） b = 0x8000000000000000 是最小的负数，二进制表示为 1000...000（63个0） 当我们把这两个数相加时： 0111...111 (a) 1000...000 (b) --------------- 1111...111 结果的二进制表示全为1，这在64位有符号整数的补码表示中等于-1。 选项分析： B正确：a+b = -1，这是补码运算的结果。 其他选项错误原因： A错误：1不是正确的计算结果，忽略了有符号整数的补码表示。 C错误：2^63+2^62+...+2^1+2^0 是一个过大的正数，不是运算结果。 D错误：-(2^63+2^62+...+2^1+2^0) 是一个过小的负数，不是运算结果。 这个结果可以这样理解：最大正数(2^63-1)加上最小负数(-2^63)，正好等于-1。这是因为在补码表示中，这两个数相加会产生进位，最终得到全1的二进制表示，即-1。
981 | 单选题 | 正规文法产生的语言都可以用上下文无关文法来描述。 ( ) | A. 正确 B. 错误 | A | 在形式语言理论中,正规文法(又称为正则文法)是上下文无关文法的一个子集。这意味着任何可以用正规文法描述的语言,必然也可以用上下文无关文法来描述。 具体原因如下: 1. 正规文法只能产生正则语言,它的产生式形式非常受限,只允许以下两种形式: - A → aB (其中A、B是非终结符,a是终结符) - A → a (其中A是非终结符,a是终结符) 2. 上下文无关文法的产生式形式更加自由,允许右部是任意的终结符和非终结符的组合: - A → α (其中A是非终结符,α是终结符和非终结符的任意串) 3. 由于上下文无关文法的表达能力更强,它完全可以模拟正规文法的所有产生式。任何正规文法都可以改写成等价的上下文无关文法形式。 4. 从语言的层次结构来看,正则语言⊂上下文无关语言⊂上下文相关语言⊂递归可枚举语言,这种包含关系说明了正规文法产生的语言必然可以用上下文无关文法描述。 因此A选项"正确"是对的。这反映了形式语言的重要层次关系。
982 | 多选题 | 物联网技术体系主要包括（）。 | A. 感知延伸层技术 B. 网络层技术 C. 应用层技术 D. 物理层 | ABC | 物联网技术体系的三个主要层次确实是感知延伸层技术、网络层技术和应用层技术，这三层构成了完整的物联网技术架构。 具体分析每一层： 感知延伸层技术(A)：是物联网的信息采集层，负责通过各类传感器、RFID、二维码等感知设备获取物理世界的信息。这是物联网系统的基础层，用于实现物理世界到数字世界的转换。 网络层技术(B)：作为物联网的传输层，负责将感知层采集的数据进行可靠传输。包括各类通信网络技术，如移动通信网、互联网、卫星网络等，实现信息的远距离传输。 应用层技术(C)：是物联网的服务层，负责对采集到的数据进行处理分析，并提供各类应用服务。包括云计算、大数据分析等技术，直接服务于最终用户。 D选项物理层错误，因为物理层是计算机网络OSI七层模型中的概念，而不是物联网技术体系的主要组成部分。物联网技术体系是从整体架构角度划分的三层结构。 这三层技术相互配合、缺一不可，共同构成了完整的物联网技术体系。
983 | 单选题 | 零地址的运算类指令在指令格式中不给出操作数地址，参加运算的两个操作数来自（ ） | A. 累加器和寄存器 B. 累加器和暂存器 C. 堆栈的栈顶和次栈顶单元 D. 暂存器和堆栈的栈顶单元 | C | 零地址指令是一种不包含操作数地址的指令格式,其操作数直接来自堆栈的栈顶和次栈顶单元。因此C选项正确。 在零地址指令执行时: 1. 不需要显式指定操作数的地址 2. 第一个操作数自动从栈顶获取 3. 第二个操作数自动从次栈顶获取 4. 运算结果会自动压回栈顶 分析其他选项: A错误:累加器和寄存器需要在指令中指定寄存器地址,不属于零地址指令 B错误:累加器和暂存器同样需要指定地址,不符合零地址指令的定义 D错误:暂存器和堆栈的栈顶单元也需要指定暂存器地址,不是零地址指令 零地址指令的优点是指令格式简单,代码密度高;缺点是需要频繁的出栈入栈操作。这种指令格式主要用于堆栈计算机中。
984 | 单选题 | ZigBee 堆栈是在（）标准基础上建立的 | A. IEEE 802.15.4 B. IEEE 802.11.4 C. IEEE 802.12.4 D. IEEE 802.13.4 | A | ZigBee协议栈是基于IEEE 802.15.4标准建立的低速短距离无线通信技术。IEEE 802.15.4标准定义了低速率无线个域网(LR-WPAN)的物理层(PHY)和媒体访问控制层(MAC)的规范。 分析各选项： A正确：IEEE 802.15.4是ZigBee的基础协议，主要规定了ZigBee的物理层和MAC层的具体实现方式。该标准的特点是低功耗、低成本、低速率，非常适合ZigBee这样的短距离无线通信应用。 B错误：IEEE 802.11.4不存在这个标准。IEEE 802.11系列是无线局域网(WLAN)的标准，与ZigBee的应用场景和技术特征完全不同。 C错误：IEEE 802.12.4不存在这个标准。IEEE 802.12是需求优先级(Demand Priority)访问方法标准，主要用于有线网络。 D错误：IEEE 802.13.4不存在这个标准。IEEE 802.13这个编号的标准并不存在。 所以ZigBee协议栈确实是建立在IEEE 802.15.4标准基础之上，该标准为ZigBee提供了可靠的物理层和MAC层支持。
985 | 单选题 | (7<<1)&15运算后的结果是() | A. 15 B. 14 C. 8 D. 7 | B | 让我们逐步计算 (7 1. 首先计算 7 - 7 的二进制表示是 0111 - 左移1位后变成 1110，即十进制的14 2. 然后计算 14&15 - 14的二进制是 1110 - 15的二进制是 1111 - 按位与运算: 1110 & 1111 = 1110，即十进制的14 所以最终结果是14，B选项正确。 分析其他选项： A(15)错误：虽然15是参与运算的数，但最终结果是14而不是15 C(8)错误：结果14明显大于8 D(7)错误：7是初始数，经过左移和与运算后已变成14 这道题目考察了以下知识点： 1. 位运算中的左移( 2. 位运算中的与(&)运算：两个位都为1时结果才为1 3. 多个位运算符同时出现时的运算顺序
986 | 单选题 | 文法 G 所描述的语言是 _____ 的集合。 | A. 文法 G 的字母表 V 中所有符号组成的符号串 B. 文法 G 的字母表 V 的闭包 V* 中的所有符号串 C. 由文法的开始符号推出的所有终极符串 D. 由文法的开始符号推出的所有符号串 | C | 一个文法G所描述的语言是由该文法的开始符号经过一系列推导最终得到的所有终结符串的集合,因此C选项是正确的。 分析各选项: A错误:文法G的字母表V中所有符号组成的符号串指的是字母表中符号的任意组合,这远远超出了文法实际能推导出的范围。比如某些组合可能完全不符合文法规则。 B错误:字母表V的闭包V*包含了所有可能的符号串组合,这比文法实际能产生的语言要大得多。闭包V*是字母表上的所有可能字符串,而不是遵循文法规则的字符串。 C正确:文法所描述的语言正是由开始符号通过使用产生式规则,最终推导得到的所有终结符号串的集合。这些串都是符合文法规则的。 D错误:由开始符号推导出的所有符号串包括了中间推导过程中包含非终结符的符号串,而语言定义中只包含最终的终结符串。 因此C选项最准确地描述了文法G所描述的语言的本质 - 它是能够从开始符号经过合法推导得到的所有终结符串的集合。
987 | 单选题 | 正规式 MI 和 M2 等价是指 ____ 。 | A. MI 和 M2 的状态数相等 B. Ml 和 M2 的有向弧条数相等。 C. M1 和 M2 所识别的语言集相等 D. Ml 和 M2 状态数和有向弧条数相等 | C | 正规式(Regular Expression)的等价性是由它们所能识别的语言集决定的,因此C选项"M1和M2所识别的语言集相等"是正确答案。两个正规式如果能识别相同的语言集合,那么它们就是等价的,不管它们的具体形式如何。 分析其他选项的错误原因: A错误: 状态数相等并不能说明两个正规式等价。两个不同的正规式可能具有相同的状态数,但识别的语言集不同;反之,等价的正规式也可能具有不同的状态数。 B错误: 有向弧条数相等也不能判定两个正规式等价。弧的数量只是正规式结构的一个表面特征,与其识别的语言集合没有必然联系。 D错误: 状态数和有向弧条数都相等仍然不能保证两个正规式等价。这只是描述了正规式的结构特征,而不是其本质功能。 正规式的等价性本质上是功能等价,即它们能够识别/接受相同的字符串集合。两个看起来完全不同的正规式,只要它们能识别相同的语言,就是等价的。这也是形式语言理论中的一个重要概念。
988 | 单选题 | 在程序执行过程中，PC寄存器中始终保存的是 （ ） | A. 上一条指令的首地址 B. 下一条指令的首地址 C. 正在执行指令的首地址 D. 需计算有效地址后才能确定地址 | B | PC寄存器(程序计数器)是CPU中的一个重要寄存器,它在指令执行过程中存放下一条要执行的指令的首地址。因此B选项是正确的。 这与CPU的工作原理密切相关: 1. 在当前指令执行期间,CPU需要提前知道下一条要执行的指令在哪里 2. 这样可以提前取指令,提高执行效率 3. 大多数指令执行完后,PC会自动加上指令字长度,指向下一条顺序指令的位置 4. 对于跳转指令,则会将跳转目标地址加载到PC中 分析其他选项: A错误:上一条指令的首地址对执行下一条指令没有意义,CPU不需要保存这个信息 C错误:正在执行的指令地址已经被取出并送入指令寄存器,PC此时已经指向了下一条指令 D错误:PC中的地址是确定的,不需要计算有效地址。有效地址的计算是用于访问操作数的 总的来说,PC始终指向下一条要执行的指令地址,这是实现程序连续执行的关键机制。
989 | 单选题 | ORG 0030H DA1 DB 0，‘0’，30H DW DA1 数据为3000H字存储单元的偏移地址是（ ）。 | A. 0030H B. 0031H C. 0032H D. 0033H | A | 这道题目考察了汇编语言中指令的存储地址计算。 首先分析指令存储: ORG 0030H - 指定程序起始地址为0030H DA1 DB 0,'0',30H - 存储3个字节的数据 DW DA1 - 存储DA1的地址值(占用2个字节) 根据题目内容分析: 1. 程序从0030H开始 2. DA1标号的位置就是0030H 3. DB指令存储了3个字节(0, ASCII码'0', 30H) 4. DW DA1指令在这3个字节之后,从0033H开始存储 所以0030H(A选项)正确,因为这是题目所问的3000H字存储单元的偏移地址。 分析其他选项: B(0031H)错误:这是第二个字节的地址 C(0032H)错误:这是第三个字节的地址 D(0033H)错误:这是DW指令开始的地址 在汇编语言中,ORG指令指定了程序的起始地址,数据按照顺序依次存储,每个字节占用一个地址单元。题目要求的就是最开始的地址值,即0030H。
990 | 单选题 | 非堆栈型的页面替换算法是（ ）。 | A. FIFO B. LFU C. LRU D. OPT | A | FIFO(先进先出)是属于非堆栈型的页面替换算法。这种算法不需要维护访问历史记录的堆栈结构,而是按照页面调入内存的时间顺序来选择要替换的页面,最早进入内存的页面最先被替换出去。 分析其他选项: B. LFU(最不经常使用)算法需要维护一个页面访问频率的堆栈结构,根据访问次数来决定替换哪个页面。 C. LRU(最近最少使用)算法需要维护一个页面访问时间的堆栈结构,记录每个页面最近一次被访问的时间。 D. OPT(最优置换)算法需要维护一个页面未来访问情况的堆栈结构,选择最长时间内不会被访问的页面进行替换。 因此,在这些常见的页面替换算法中,只有FIFO算法不依赖堆栈结构来维护页面的历史访问信息,它只需要一个队列就可以实现页面的替换策略。这也是FIFO算法实现简单但效率相对较低的原因。
991 | 单选题 | 下列哪类节点消耗的能量最小？（） | A. 边缘节点 B. 处于中间的节点 C. 能量消耗都一样 D. 靠近基站的节点 | D | 在无线传感器网络中,节点到基站的距离与能量消耗呈正相关关系。靠近基站的节点(D选项)消耗能量最小,这是因为: 1. 通信距离较短,信号传输所需功率小 2. 信号衰减较小,不需要增加发射功率来补偿 3. 数据传输路径短,转发次数少 分析其他选项: A. 边缘节点距离基站最远,不仅自身通信需要较大功率,还要转发其他节点的数据,能量消耗最大 B. 处于中间的节点虽然距离适中,但需要承担大量数据转发任务,能量消耗较大 C. 能量消耗并不相同,这与节点位置、承担的转发任务等因素密切相关 因此从能量效率角度考虑,靠近基站的节点由于通信距离短、转发任务少,其能量消耗是最小的。这也是无线传感器网络中的一个重要特征。
992 | 单选题 | 执行如下程序： MOV AX，0 MOV BX，1 MOV CX，100 A： ADD AX，BX INC BX LOOP A HLT 执行后（BX）=（ ）。 | A. 99 B. 100 C. 101 D. 102 | C | 这道题考察汇编语言中循环指令的执行过程。让我们来分析程序的执行流程： 1. 初始状态: - AX = 0 - BX = 1 - CX = 100 (循环计数器) 2. 循环过程: - ADD AX,BX 指令将BX的值加到AX中 - INC BX 指令使BX的值加1 - LOOP A 指令使CX减1,如果CX不为0则跳转到标号A处继续执行 3. 执行结果分析: - 循环执行100次(因为CX初值为100) - 每次循环BX都加1 - BX的初值为1 - 所以最终BX = 1 + 100 = 101 因此C选项101是正确答案。 其他选项分析： A(99)错误：没有考虑BX的初值1 B(100)错误：漏计算了初值1 D(102)错误：多计算了一次循环 这个程序实际上是在计算1到100的累加和(存储在AX中),而BX作为累加的计数器,从1增加到101。理解LOOP指令的特性是解答此题的关键:它会先将CX减1,然后判断CX是否为0,不为0则继续循环。
993 | 单选题 | 在云计算服务层次中，虚拟化层是硬件即服务。 | A. 正确 B. 错误 | A | P26
994 | 单选题 | 在集中式共享存储器阵列处理集中，ICN主要作用是（ ）。 | A. 处理单元与存储体的数据通路 B. 处理单元与处理单元的数据通路 C. 处理单元通过存储体互相交换数据 D. A和B | B | 在集中式共享存储器阵列处理器中，ICN(互连网络)主要作用是实现处理单元与处理单元之间的数据通路，即选项B是正确的。 分析原因如下： 1. ICN(Interconnection Network)是互连网络的简称，其主要功能是建立处理单元之间的通信通道，使各个处理单元能够相互传递数据和信息。 2. 对其他选项分析： - A选项错误：处理单元与存储体的数据通路不是由ICN负责，而是由存储访问网络(Memory Access Network)来实现。 - C选项错误：处理单元通过存储体互相交换数据这种说法不准确，因为ICN提供的是处理单元间的直接通信路径，不需要经过存储体中转。 - D选项错误：由于A选项本身就是错误的，所以包含A选项的D选项也必然错误。 3. 补充说明： 在并行计算系统中，ICN的设计对系统整体性能有重要影响。好的ICN设计应当具有低延迟、高带宽、可扩展性等特点，以支持处理单元之间的高效通信。
995 | 单选题 | 一个有限状态自动机中，有且仅有一个唯一的终态。 () | A. 正确 B. 错误 | B | 有限状态自动机(FSA)可以有多个终态,并不一定只能有一个终态。根据自动机理论的基本定义,一个有限状态自动机包含以下5个要素: - 有限的状态集合Q - 输入字母表Σ - 转移函数δ - 初始状态q0 - 终态集合F(接受状态集合) 其中终态集合F是Q的一个子集,可以包含多个状态。终态的数量取决于自动机要识别的语言特征。比如: 1. 当需要识别多个不同模式的字符串时,可能需要多个终态 2. 当自动机用于词法分析时,不同的token类型可能对应不同的终态 3. 有些复杂的正则表达式的实现也需要多个终态 所以A选项"有且仅有一个唯一的终态"的说法是错误的,B选项"错误"是正确答案。虽然有些简单的自动机可能只有一个终态,但这并不是必需的限制条件。
996 | 单选题 | 下列说法错误的是（ ）。 | A. 主存和外设统一编址减少了主存的最大可寻址容量 B. 硬盘存储器的最小寻址单位是扇区 C. 段式存储管理容易产生存储碎片 D. 对电路故障最敏感的总线仲裁方式是计数器定时查询方式 | D | 对比所有选项可知,D选项关于总线仲裁方式的描述是错误的。实际上,对电路故障最敏感的总线仲裁方式是链式查询方式,而不是计数器定时查询方式。因为在链式查询方式中,如果链中某个环节出现故障,会导致整个仲裁链失效。而计数器定时查询方式由于采用计数器来分配总线使用权,对电路故障的敏感程度相对较低。 分析其他选项: A正确:主存和外设统一编址确实会减少主存的最大可寻址容量,因为部分地址空间被分配给了外设。 B正确:硬盘存储器的最小寻址单位就是扇区,这是硬盘物理结构决定的基本特性。 C正确:段式存储管理因为段的大小不固定,当分配和回收段空间时容易在主存中产生大小不一的碎片,这是段式管理的一个主要缺点。 这道题主要考察了计算机组成原理中关于存储管理、总线仲裁等基础知识。其中D选项混淆了不同总线仲裁方式的特点,给出了错误的描述。
997 | 单选题 | To speed up data access , we build cache system. In one system , The L1 cache access time is 5 ns , the L2 cache access time is 50 ns and the memory access time is 400 ns. The L1 cache miss rate is 50% , the L2 cache miss rate is 10%. The average data access time of this system is: | A. 5 B. 30 C. 45 D. 50 E. 55 | D | 这道题目考察了多级缓存系统中平均数据访问时间的计算。让我们通过数据访问的可能路径来分析： 要计算平均访问时间，需要考虑三种情况： 1. L1缓存命中：直接访问L1 (5ns) 2. L1缓存未命中但L2命中：需要访问L1+L2 (5+50=55ns) 3. L1和L2都未命中：需要访问L1+L2+内存 (5+50+400=455ns) 计算平均访问时间： - L1命中概率 = 50%，访问时间 = 5ns - L1未命中但L2命中概率 = 50% × 90% = 45%，访问时间 = 55ns - 都未命中概率 = 50% × 10% = 5%，访问时间 = 455ns 平均访问时间 = 5 × 0.5 + 55 × 0.45 + 455 × 0.05 = 2.5 + 24.75 + 22.75 = 50ns 因此选D是正确的。 分析其他选项： A(5ns)：这仅仅是L1缓存的访问时间，没有考虑未命中的情况 B(30ns)：计算错误，未正确考虑各种情况的概率和时间 C(45ns)：计算错误，低估了访问内存的影响 E(55ns)：这是L1未命中但L2命中的单次访问时间，而不是平均访问时间
998 | 单选题 | （）年中国把物联网发展写入了政府工作报告。 | A. 2000 B. 2008 C. 2009 D. 2010 | D | 2010年是物联网首次被写入中国政府工作报告的年份。这一年温家宝总理在政府工作报告中明确提出要"加快物联网的研发应用"，标志着物联网正式上升为国家战略发展层面。 从时间线来看： 2000年(A选项)过早，当时物联网概念尚未成熟，全球范围内对物联网的研究还处于起步阶段。 2008年(B选项)时，物联网虽然已经引起各国重视，但还未被写入中国政府工作报告。这一年IBM提出"智慧地球"概念，促进了物联网发展。 2009年(C选项)，温家宝总理考察无锡物联网产业基地后发表"感知中国"的讲话，推动了中国物联网产业发展，但尚未写入政府工作报告。 2010年(D选项)是正确答案，这一年物联网首次被写入政府工作报告，成为国家战略新兴产业的重要组成部分，标志着中国在物联网领域的发展进入了新阶段。这一举措为中国物联网产业的快速发展奠定了政策基础。
999 | 单选题 | 可用作寄存器间接寻址或基址、变址寻址的地址寄存器，正确的是（ ）。 | A. AX，BX，CX，DX B. DS，ES，CS，SS C. SP，BP，IP，BX D. SI，DI，BP，BX | D | 在8086/8088 CPU中，地址寄存器的选择对于寻址方式有着重要影响。D选项中的SI、DI、BP、BX是可以用作寄存器间接寻址或基址、变址寻址的地址寄存器。 这些寄存器的特点是： - SI(源变址寄存器)和DI(目的变址寄存器)主要用于字符串操作和变址寻址 - BP(基址指针)通常用于访问栈中的数据，作为基址寻址 - BX(基址寄存器)可用于基址寻址 分析其他选项错误原因： A错误：AX、CX、DX都是通用数据寄存器，不能用于间接寻址 B错误：DS、ES、CS、SS都是段寄存器，用于存放段地址，不能直接用于间接寻址 C错误：SP是栈指针，IP是指令指针，这些都是特殊用途寄存器，不能用于间接寻址。虽然BX可以，但这个组合整体不正确 在8086汇编中，只有SI、DI、BP、BX这四个寄存器可以用来进行内存寻址，这是CPU硬件结构所决定的。它们可以单独使用(寄存器间接寻址)，也可以和位移量组合使用(基址寻址、变址寻址)。
1000 | 单选题 | 已知AL=56H，BL=34H，都是压缩BCD码，要执行二数相加，正确的指令是（ ）。 | A. ADD AL，BL DAA B. ADC AL，BL DAA C. ADD BL，AL DAA D. ADC BL，AL DAA | A | 本题考察压缩BCD码加法运算的指令使用。A选项"ADD AL,BL DAA"是正确的,因为: 1. ADD AL,BL 指令将BL中的数值加到AL中,结果存放在AL中 2. DAA(Decimal Adjust after Addition)指令用于BCD码加法运算后的十进制调整 3. 56H和34H都是压缩BCD码,需要按十进制加法来处理,因此必须在ADD指令后跟随DAA指令 分析其他选项错误原因: B错误:ADC指令是带进位加法指令,本题是简单的两个数相加,不需要考虑进位,使用ADD即可 C错误:结果应该存放在AL中,而不是BL中。ADD BL,AL会将结果存入BL,这与要求不符 D错误:同时犯了B和C两个错误,既使用了不必要的ADC指令,又将结果错误地存入了BL中 另外要注意: - 压缩BCD码加法必须使用DAA指令进行十进制调整 - 结果通常存放在累加器AL中 - 简单加法使用ADD而不是ADC
1001 | 单选题 | 自动报警系统属于先进的公共交通系统。 | A. 正确 B. 错误 | B | 自动报警系统实际上属于 ITS(智能交通系统)中的交通安全子系统,而不是公共交通系统。 公共交通系统主要包括: - 公共汽车 - 地铁 - 轻轨 - 出租车等公共客运交通工具及其运营管理系统 而自动报警系统的主要功能是: - 交通事故自动检测 - 紧急求助 - 危险驾驶行为监测 - 向交通管理部门发出报警信息等 它更多是服务于整个道路交通安全,而不是专门服务于公共交通运营。虽然公共交通工具也会用到自动报警系统,但这只是其应用场景之一,不能将其归类为公共交通系统的组成部分。 因此选B "错误"是正确的。我们需要准确理解不同交通系统的定义和功能范畴,避免混淆概念。
1002 | 单选题 | （）对接收的信号进行解调和译码然后送到后台软件系统处理。 | A. 射频卡 B. 读写器 C. 天线 D. 中间件 | B | 在RFID(射频识别)系统中,读写器是负责信号解调和译码的核心设备。读写器接收天线捕获的射频信号后,会对这些信号进行解调(将射频信号转换为数字信号)和译码(将数字信号转换为有意义的数据),然后将处理后的数据传送给后台软件系统进行进一步处理。 分析其他选项: A. 射频卡(标签):是被动设备,只能存储信息并发射信号,不具备信号处理能力 C. 天线:只负责信号的发射和接收,不具备信号解调和译码功能 D. 中间件:属于软件层面,负责管理和过滤数据,不参与硬件层面的信号处理 读写器的这种信号处理功能是RFID系统正常工作的关键环节,它连接了前端的信号采集(天线)和后端的数据处理(中间件),使整个系统能够准确识别和处理射频标签的信息。
1003 | 单选题 | 下列有关总线标准叙述中，正确的是（）。 | A. 主板上的处理器总线和存储器总线通常是专用总线 B. 相对于串行，并行总线更适合远距离的数据传输 C. I/O总线通常是标准总线，所以PCI总线是标准总线 D. 引入总线标准便于设备互换和新设备的添加 | D | 这道题考察了计算机总线标准的基本概念。D选项是正确的,因为总线标准化的主要目的就是实现设备的互换性和可扩展性。统一的总线标准确保了不同厂商生产的设备可以兼容使用,同时也方便用户根据需求添加新的设备。 分析其他选项: A错误:处理器总线和存储器总线既可以是专用总线,也可以是标准总线。现代计算机中常用的Front Side Bus(FSB)就是一种标准化的处理器总线。 B错误:并行总线不适合远距离传输。因为并行传输在长距离下容易产生信号干扰和时钟偏斜问题,反而是串行总线(如USB)更适合远距离传输。 C错误:虽然PCI确实是标准总线,但这种推理方式是错误的。并非所有I/O总线都是标准总线,也存在专用的I/O总线。不能简单地说I/O总线通常是标准总线就得出PCI是标准总线的结论。
1004 | 单选题 | 下面两个传送指令语句中源操作数寻址方式是（ ）。 VAR1 DW 32H VAR2 EQU 32H ┇ MOV AX，VAR1 MOV BX，VAR2 | A. 都是立即数寻址 B. 前一条指令是立即数寻址，后一条指令是直接寻址 C. 前一条指令是直接寻址，后一条指令是立即数寻址 D. 都是直接寻址 | C | 这道题目考察汇编语言中的寻址方式概念。 先分析两条指令: MOV AX，VAR1：VAR1是通过DW定义的变量,存储在内存中,程序通过变量名直接访问内存地址获取数据,因此这里采用直接寻址方式。 MOV BX，VAR2：VAR2是通过EQU定义的符号常量,相当于把32H直接替换到指令中,等价于MOV BX,32H,这是立即数寻址方式。 所以第一条指令是直接寻址,第二条指令是立即数寻址,C选项正确。 分析其他选项: A错误:认为两条指令都是立即数寻址,忽视了DW和EQU的区别 B错误:完全颠倒了两条指令的寻址方式 D错误:认为两条指令都是直接寻址,没有理解EQU的作用 要点总结: 1. DW定义的是变量,存储在内存中,访问时使用直接寻址 2. EQU定义的是符号常量,编译时直接替换成具体值,使用立即数寻址 3. 理解不同定义方式导致的寻址方式差异是解题关键
1005 | 单选题 | 要在程序中定义缓冲区BUF，保留9个字节存储空间的语句是（ ）。 | A. BUF DW 9 B. BUF DB 9 C. BUF DB 9 DUP（?） D. BUF DW 9 DUP（?） | C | 这道题目考察了汇编语言中定义存储空间的基本指令。C选项 BUF DB 9 DUP(?) 是正确答案,因为它使用了DB(Define Byte)指令和DUP操作符,准确定义了9个字节的连续存储空间。其中问号(?)表示这些字节的初始值未定义。 分析其他选项: A选项 BUF DW 9 错误: - DW是Define Word的缩写,每个字占用2个字节 - 这样定义只会分配一个字(2字节)的空间,且将其初始值设为9 B选项 BUF DB 9 错误: - 虽然使用了DB指令,但这样只会定义一个字节,且将其初始值设为9 - 不能满足保留9个字节的要求 D选项 BUF DW 9 DUP(?) 错误: - 使用了DW指令,会定义9个字(word) - 每个字占2字节,实际会分配18个字节的空间 - 超出了题目要求的9个字节 所以只有C选项正确地使用DB和DUP组合,恰好定义了9个字节的存储空间。
1006 | 单选题 | 关于编译原理，以下文法中，是自顶向下分析的文法是哪几个？（） | A. LR(0) B. SLR(1) C. LALR(1) D. LR(1) E. LL(1) | E | 在编译原理中,语法分析方法主要分为自顶向下分析和自底向上分析两大类。通过分析各选项的特点,LL(1)是唯一属于自顶向下分析方法的文法。 LL(1)文法是最典型的自顶向下分析方法,它通过预读一个输入符号来进行分析决策,从文法的开始符号出发,逐步推导出句子。 分析其他选项: LR(0)、SLR(1)、LALR(1)和LR(1)都属于自底向上分析方法: - LR(0)是最基本的LR分析方法,不需要向前查看输入符号 - SLR(1)是简单LR分析法,需要向前查看一个输入符号 - LALR(1)是向前查看LR分析法,是SLR(1)的改进版本 - LR(1)是最强大的LR分析方法,也需要向前查看一个输入符号 这些LR系列文法都采用移进-规约的分析策略,从输入串开始逐步规约到文法的开始符号,因此都属于自底向上分析方法。 所以在给出的选项中,只有E选项LL(1)是自顶向下分析文法。
1007 | 单选题 | 假定变量 i ,f 和 d数据类型分别为int,float和double(int用补码表示，float和double分别用IEEE754单精度和双精度浮点数据格式表示)，已知i=785,f=1.5678 e3 ,d=1.5 e100。 若在32位机器中执行下列关系表达式，则结果为 “ 真 ” 是（） ( I )i = = (int)(float) i (II)f = =(float)(int)f (III)f= = (float)(double) f (IV)(d+f)-d= = f | A. 仅I和II B. 仅I和III C. 仅II和III D. 仅III和IV | B | 本题考察数据类型转换和浮点数运算的精度问题。B选项"仅I和III"是正确答案。 让我们逐个分析每个表达式： (I) i==（int)(float)i i=785时，先将int转为float，再转回int。由于float的精度限制，785在转换过程中不会丢失精度，因此表达式结果为真。 (II) f==(float)(int)f f=1.5678e3，即1567.8。当转为int时会截断小数部分变成1567，再转回float时变成1567.0，与原值1567.8不相等，所以表达式结果为假。 (III) f==(float)(double)f float转double再转回float的过程中，由于double精度比float高，这个转换不会造成精度损失，因此表达式结果为真。 (IV) (d+f)-d==f d=1.5e100是一个很大的数，当与f相加时，由于浮点数运算的特性，f相对于d来说太小，会因为精度限制而被忽略，导致(d+f)-d的结果不等于f，表达式结果为假。 所以只有I和III的结果为真，B选项正确。 A选项错误：因为II结果为假。 C选项错误：因为I结果为真，II结果为假。 D选项错误：因为IV结果为假。 这个题目很好地体现了计算机中数据类型转换和浮点数运算的特点，尤其是在处理不同精度的数据时需要特别注意可能出现的精度损失问题。
1008 | 单选题 | 科学计算的计算机中，标志系统性能的主要参数是（） | A. 主时钟频率 B. 主存容量 C. MFLOPS D. MIPS | C | 在科学计算领域中,MFLOPS(每秒百万次浮点运算)是衡量系统性能的最重要指标。因为科学计算主要涉及大量的浮点数运算,MFLOPS直接反映了系统处理浮点运算的能力。 分析其他选项: A、主时钟频率不能完全反映系统的实际计算能力。相同频率下,不同架构的处理器性能可能差异很大。 B、主存容量虽然会影响系统性能,但它主要影响系统能处理的数据规模,而不是处理速度。 D、MIPS(每秒百万条指令)主要用于衡量整数运算性能,不能准确反映科学计算中的浮点运算能力。 科学计算涉及大量的矩阵运算、微分方程求解等,这些运算都是以浮点数为基础的。因此MFLOPS作为直接衡量浮点运算能力的指标,最能体现科学计算机的性能水平。现代超级计算机的性能也常用TFLOPS(每秒万亿次浮点运算)来衡量。
1009 | 单选题 | 若文法 G 定义的语言是无限集，则文法必然是递归的。请问这句话的说法是正确的吗？ | A. 是 B. 否 | A | 当文法定义的语言是无限集时,该文法必然是递归的。这是因为: 1. 无限集意味着该语言包含无限多个句子或字符串。 2. 为了用有限的产生式规则生成无限多的字符串,文法中必须存在某些可以重复使用的产生式规则,即递归规则。 3. 通过递归规则的反复应用,可以不断生成新的、更长的字符串,从而产生无限多个不同的句子。 4. 如果文法不是递归的(即没有递归规则),那么它只能生成有限个句子,无法表示无限语言。 举例说明: 假设有文法规则:S → aS ¦ a 这是一个递归文法,可以生成{a, aa, aaa, aaaa, ...}这样的无限语言。 如果没有递归规则,比如S → a ¦ b,那么只能生成有限的语言{a, b}。 因此A选项"是"为正确答案。B选项"否"错误,因为非递归文法无法定义无限语言。 这个结论在形式语言理论中是一个重要的基本原理,对于理解文法的表达能力有重要意义。
1010 | 单选题 | 在处理流水线的数据相关时，采用寄存器重命名技术，不能消除的相关是（）。 | A. RAW B. WAR C. WAW D. 都不是 | A | 在流水线处理中涉及3种数据相关:RAW(读后写)、WAR(写后读)和WAW(写后写)。使用寄存器重命名技术可以解决WAR和WAW相关,但无法解决RAW相关。 RAW相关是真数据相关,表示一条指令要读取的数据依赖于前面指令的写操作结果。这种相关反映了指令之间真实的数据流动关系,必须等待前一条指令执行完成后才能获得正确的数据,所以寄存器重命名技术无法消除。 分析其他选项: B错误:WAR相关可以通过寄存器重命名来消除。通过将后续指令要写入的目的寄存器重命名为一个新的物理寄存器,就可以避免写操作对之前读操作的影响。 C错误:WAW相关也可以通过寄存器重命名来消除。同样是将后续指令的目的寄存器重命名为一个新的物理寄存器,这样两条指令就会写入不同的物理寄存器,避免了写写冲突。 D错误:寄存器重命名技术可以消除WAR和WAW相关,不是"都不是"的情况。 因此,在使用寄存器重命名技术时,只有RAW相关无法消除,必须通过其他方式(如转发)来解决。
1011 | 单选题 | 在系统总线的数据线上，不可能传输的是（）。 | A. 指令 B. 操作数 C. 握手（应答）信号 D. 中断类信号 | C | 系统总线的数据线主要用于在各个部件之间传输数据信息。C选项"握手(应答)信号"是控制信号的一种,它应该在控制线上传输而不是数据线上传输。 分析各选项: A选项"指令"是正确的,因为指令本身就是一种数据,需要通过数据线从内存传输到CPU。 B选项"操作数"也是正确的,操作数是进行运算的数据,必须通过数据线在存储器和CPU之间传输。 C选项"握手(应答)信号"是错误的,因为这类控制信号用于协调各个部件之间的操作时序,应该在控制线而不是数据线上传输。 D选项"中断类信号"是可以在数据线上传输的,因为中断向量(中断服务程序的入口地址)等中断相关信息需要通过数据线传输。 总的来说,数据线主要传输的是指令、数据等信息,而像握手信号这样的控制信号应该由专门的控制线来传输。这样的设计可以使系统总线的功能分工更加清晰,提高系统的工作效率。
1012 | 单选题 | 机器数______中,零的表示形式是唯一的。 | A. 原码，补码 B. 补码，反码 C. 移码，补码 D. 反码，移码 | C | 在计算机中表示数据时,移码和补码对零的表示是唯一的,因此 C 选项正确。 具体分析如下: 1. 移码:将二进制数的最高位取反即可得到移码。对于零来说,移码表示形式是唯一的,即 1000...0。 2. 补码:正零和负零的补码表示完全相同,都是 0000...0。这保证了零的唯一性。 对其他选项的分析: A. 原码和补码不正确: - 在原码中,零有两种表示方式:+0(00000000)和-0(10000000) - 补码中零是唯一的 B. 补码和反码不正确: - 补码中零是唯一的 - 反码中零有两种表示:+0(00000000)和-0(11111111) D. 反码和移码不正确: - 反码中零有两种表示方式 - 移码中零是唯一的 因此只有移码和补码都能保证零的表示形式是唯一的,C 选项是正确答案。这种唯一性对于计算机进行数值运算非常重要,可以避免歧义。
1013 | 单选题 | RFID 卡（ ）可分为：只读（ R/O ）标签、读写（ R/W ）标签和 CPU 标签。 | A. 按供电方式分 B. 按工作频率分 C. 按通信方式分 D. 按标签芯片分 | D | RFID卡按照标签芯片的不同类型确实可以分为只读(R/O)标签、读写(R/W)标签和CPU标签，因此D选项"按标签芯片分"是正确的。这种分类方式反映了RFID卡在功能和复杂度上的差异。 分析其他选项： A选项"按供电方式分"错误，因为按供电方式分类是将RFID卡分为有源标签、无源标签和半有源标签。 B选项"按工作频率分"错误，因为按工作频率分类是将RFID卡分为低频、高频、超高频等类型。 C选项"按通信方式分"错误，因为按通信方式分类是将RFID卡分为感应式、电磁式等类型。 从题目描述的分类方式来看，明显是基于标签芯片的功能特性进行划分： - 只读(R/O)标签：数据只能读取，不能修改 - 读写(R/W)标签：数据可以多次读取和修改 - CPU标签：具有数据处理能力，功能最为复杂 这种分类方式直接反映了RFID卡的核心功能差异，因此选择D是最准确的。
1014 | 单选题 | 若浮点数的阶码和尾数都用补码表示， 则判断运算结果是否为规格化数的方法是__ | A. 阶符与数符相同为规格化数 B. 阶符与数符相异为规格化数 C. 数符与尾数小数点后第一位数字相异为规格化数 D. 数符与尾数小数点后第一位数字相同为规格化数 | C | 浮点数使用补码表示时,判断是否为规格化数的关键在于尾数的表示形式。规格化数要求尾数必须以1开头(二进制),当用补码表示时,如果数符与尾数第一位相异,则说明尾数是以1开头的规格化形式。 分析各选项: A错误:阶符与数符的关系与是否为规格化数无关,阶符表示指数的正负,数符表示数值的正负,两者没有必然联系。 B错误:同A,阶符与数符是否相异与规格化数的判断无关。 C正确:在补码表示中,正数的第一位是0,负数的第一位是1。规格化数要求尾数必须以1开头,因此正数(数符为0)时尾数第一位必须是1,负数(数符为1)时尾数第一位必须是0,即数符与尾数第一位必须相异才能保证是规格化数。 D错误:如果数符与尾数第一位相同,则表示正数的尾数以0开头或负数的尾数以1开头,都不符合规格化数的要求。 这种判断方法直接利用了补码表示的特点,使得规格化数的判断变得简单直观。
1015 | 单选题 | 在汇编语言程序中，对END语句的叙述正确的是（ ） | A. END语句是一可执行语句 B. END语句表示程序执行到此结束 C. END语句表示源程序到此结束 D. END语句在汇编后要产生机器码 | C | END语句是汇编语言中一个重要的伪指令,它标志着汇编源程序的结束。C选项正确地表述了END语句的本质功能。 分析各选项: A错误: END不是可执行语句,它是一条伪指令。伪指令是由汇编程序来处理的命令,不会被转换成机器指令,也不会在运行时执行。 B错误: END语句并不是用来控制程序执行流程的。它仅仅是告诉汇编程序源代码到此结束,不要再往下处理了。程序的执行结束是由具体的指令(如RET、HLT等)来控制的。 C正确: END语句的核心功能就是向汇编程序标明源程序的结束位置。当汇编程序遇到END语句时,就知道源程序到此结束,不再继续进行汇编。这也是为什么END语句通常放在源程序的最后一行。 D错误: 由于END是伪指令而不是真正的指令,所以在汇编过程中不会产生任何机器码。它只是给汇编程序一个标志,不会被转换成可执行的机器指令。
1016 | 单选题 | 语法分析时必须先消除文法中的左递归 。 () | A. 正确 B. 错误 | B | 语法分析时不一定要消除文法中的左递归。实际上,存在多种语法分析方法,有些可以直接处理带左递归的文法。 具体分析: 1. 对于自顶向下的LL分析方法: - 确实需要消除左递归,因为会导致分析器陷入无限循环 - 但这只是LL分析法的一个限制 2. 对于自底向上的LR分析方法: - 可以直接处理带左递归的文法 - 不需要对文法进行左递归消除 - LR分析法是目前使用最广泛的语法分析方法之一 3. 其他分析方法: - CYK算法可以处理任何上下文无关文法,包括带左递归的文法 - Earley分析算法也可以处理左递归 因此A选项说"必须"消除左递归是错误的,这取决于具体采用什么语法分析方法。选择合适的分析方法比简单地消除左递归更重要。在某些情况下,保留左递归的文法反而更简洁、更自然。
1017 | 单选题 | 某计算机的控制器采用微程序控制方式，微指令中的操作控制字段采用字段直接编码法，共有33 个微命令，构成 5 个互斥类，分别包含 7、 3、 12、 5 和 6 个微命令，则操作控制字段至少有（ ）。 | A. 5位 B. 6位 C. 15位 D. 33位 | C | 在微程序控制器中,操作控制字段使用字段直接编码法时,需要为每个互斥类分配独立的编码位。根据题目给出的5个互斥类,我们需要分别计算每个类所需的位数: 第1类:7个微命令,需要3位(2^3=8>7) 第2类:3个微命令,需要2位(2^2=4>3) 第3类:12个微命令,需要4位(2^4=16>12) 第4类:5个微命令,需要3位(2^3=8>5) 第5类:6个微命令,需要3位(2^3=8>6) 将所有互斥类所需的位数相加:3+2+4+3+3=15位 所以操作控制字段至少需要15位,C选项正确。 分析其他选项: A(5位)错误:5位只能编码32种状态,远不足以表示这些互斥类 B(6位)错误:6位只能编码64种状态,同样不够 D(33位)错误:字段直接编码法不需要为每个微命令分配一位,而是按互斥类分配,33位远远超过实际需要 注意:字段直接编码法的特点是为每个互斥类单独分配位数,不同类之间的编码位互不影响,这样可以同时发出不同类中的微命令。
1018 | 单选题 | 解释程序处理语言时 , 大多数采用的是 _____ 方法。 | A. 源程序命令被逐个直接解释执行 B. 先将源程序转化为中间代码 , 再解释执行 C. 先将源程序解释转化为目标程序 , 再执行 D. 以上方法都可以 | B | 在程序语言处理过程中,采用先将源程序转化为中间代码,再解释执行的方法是最常见且高效的处理方式。这种方法可以提高程序的执行效率,增强程序的可移植性。 分析各选项: B正确:这是现代编程语言最常用的处理方法。将源代码先转换成中间代码(如Java的字节码),然后再由解释器执行中间代码。这种方式既保证了执行效率,又实现了跨平台特性。 A错误:直接解释执行源程序的方式效率较低,现代编程语言很少采用这种方式。这种方式每次执行都需要重新解析源代码,会降低程序运行效率。 C错误:将源程序直接转换为目标程序(机器码)是编译型语言的特点,而不是解释型语言的处理方式。这种方式缺乏灵活性和可移植性。 D错误:这三种方式并不是都可以采用。考虑到执行效率、可移植性等因素,现代编程语言处理时通常采用B选项描述的方式,而不是其他方式。
1019 | 单选题 | 传感器技术和射频技术共同构成了物联网的核心技术 | A. 正确 B. 错误 | B | 物联网的核心技术不仅包括传感器技术和射频技术,还包括其他多项关键技术。 具体来说,物联网的核心技术主要包括: 1. 感知层技术:传感器技术、RFID技术、二维码技术等 2. 网络层技术:通信技术、网络技术、网关技术等 3. 应用层技术:中间件技术、云计算技术、数据挖掘技术等 选项A错误,因为它将物联网的核心技术仅局限于传感器技术和射频技术,这种说法过于片面和简单化。实际上物联网是一个复杂的技术体系,需要多种技术的协同配合才能实现其功能。 而选项B正确,因为它否定了这种过于简化的说法。物联网作为新一代信息技术的重要组成部分,其技术体系是全方位、多层次的,包括感知识别技术、传输通信技术、数据处理技术等多个维度。任何将物联网核心技术简单化的说法都是不准确的。
1020 | 多选题 | F、G、X 都是32位有符号整数，F=X/2，G=X>>1，如果 F != G，那么： | A. 编译错误 B. X 是奇数 C. X 是负数 D. F-G=1 E. G-F=1 | BCD | F=X/2 和 G=X>>1 这两个表达式在大多数情况下结果相同,但在某些特殊情况下会产生不同结果。让我们分析每种情况: 1. B选项(X是奇数)正确: 对于奇数,除以2会产生小数,而int类型会向0取整。而右移1位相当于直接去掉最低位。 例如:X=5时,F=5/2=2,G=5>>1=2 X=7时,F=7/2=3,G=7>>1=3 2. C选项(X是负数)正确: 对于负数,除以2是向0取整,而右移是向下取整。 例如:X=-5时,F=-5/2=-2,G=-5>>1=-3 这会导致F和G的结果不同 3. D选项(F-G=1)正确: 当X为负奇数时,由于除法向0取整而右移向下取整的差异,F会比G大1 例如:X=-5时,F=-2,G=-3,所以F-G=1 A选项错误,因为这些都是合法的运算符操作,不会产生编译错误 E选项错误,因为当F≠G时,是F比G大1,而不是G比F大1 总的来说,当X为负奇数时,F和G的结果会不同,且F比G大1。这就解释了为什么BCD是正确答案。 注意:这个题目很好地体现了在计算机系统中,相似的运算符(除以2和右移1位)在处理负数时可能会有不同的行为。
1021 | 单选题 | 8086CPU在基址加变址的寻址方式中，变址寄存器可以为（ ）。 | A. BX或CX B. CX或SI C. DX或SI D. SI或DI | D | 8086CPU的基址加变址寻址方式中,变址寄存器只能是SI(源变址寄存器)或DI(目标变址寄存器),因此D选项是正确的。 这是因为在8086CPU的寻址模式中: 1. SI和DI是专门用于变址的寄存器,它们的主要功能就是用来实现数组或字符串等数据结构的访问。 2. 基址加变址寻址方式是将基址寄存器(BX或BP)的内容与变址寄存器(SI或DI)的内容相加,再加上位移量来形成有效地址。 分析其他选项： A错误:BX是基址寄存器而不是变址寄存器,CX是计数寄存器,都不能用作变址寄存器 B错误:CX是计数寄存器,不能用作变址寄存器 C错误:DX是数据寄存器,不能用作变址寄存器 这种寻址方式的设计考虑了程序设计的需求,使用专门的变址寄存器可以更高效地实现数组访问等操作。
1022 | 单选题 | PDF417 条码由 4 个条和（ ）个空共 17 个模块构成，所以称为 PDF417 条码。 | A. 4 B. 5 C. 6 D. 7 | A | PDF417条码名称中的"417"是有具体含义的。其中4表示每个码字由4个条(bar)构成,剩余的是空(space),4个条加上4个空共8个部分,这8个部分的宽度按不同比例组合,最终形成17个基本模块宽度。因此A选项"4"是正确答案。 分析其他选项: B选项5错误:如果是5个条,加上相应的空,无法构成17个模块宽度的组合。 C选项6错误:6个条的组合方式会超出17个模块的限制。 D选项7错误:7个条的组合会使总宽度过大,不符合PDF417的标准规范。 PDF417是一种高密度、高可靠性的二维条码,它的每个码字结构(4条+4空=17模块)是经过精心设计的,这种结构既保证了信息密度,又确保了扫描识别的准确性。这个命名方式直接反映了其技术特征,有助于理解该条码的基本结构。
1023 | 单选题 | 某机器有一个标志寄存器，其中有进位/借位标志 CF、零标志 ZF、符号标志 SF 和溢出标志 OF，条件转移指令bgt（无符号整数比较大于时转移）的转移条件是（ ）。 A.CF+OF= 1 B． C． D． | A. A B. B C. C D. D | C | bgt指令是无符号数比较大于时转移的条件转移指令。在无符号数比较中，我们需要依赖进位标志CF来判断大小关系。 当比较两个无符号数时(设为a和b): - 若a > b，则不产生借位，即CF=0 - 若a ≤ b，则产生借位，即CF=1 因此，bgt(无符号大于)的转移条件应该是CF=0，也就是选项C是正确的。 分析其他选项： A选项(CF+OF=1)错误：这个条件与无符号数比较无关，OF(溢出标志)只在有符号数运算中有意义。 B选项错误：这个条件涉及了ZF(零标志)，而在单纯的大于比较中不需要考虑是否相等。 D选项错误：这个条件使用了SF(符号标志)，而在无符号数比较中不需要考虑符号位。 需要特别注意的是，在无符号数的比较中： 1. 只需要关注CF标志位 2. 不需要考虑OF、SF等标志位 3. CF=0表示没有借位，即第一个操作数大于第二个操作数 这就是为什么C选项(CF=0)是正确的转移条件。
1024 | 单选题 | 下面语句中有语法错误的语句是（ ）。 | A. DB 45H B. DW OABCDH C. DW ‘ABCD’ D. DD ‘AB’ | C | 在汇编语言中,数据定义语句的语法是相当严格的。每个选项分析如下: A选项 DB 45H 正确。DB表示定义字节,45H是一个合法的十六进制数。 B选项 DW 0ABCDH 正确。DW表示定义字(word),0ABCDH是一个合法的十六进制数。注意以数字开头的十六进制数前要加0。 C选项 DW 'ABCD' 错误。这条语句有语法错误,因为DW定义的是一个字(word,2字节),而'ABCD'是4个字符,超出了一个字的容量。如果要定义字符串应该使用DB指令。 D选项 DD 'AB' 正确。DD表示定义双字(double word,4字节),两个字符'AB'的ASCII码值完全可以用双字存储。 所以C选项存在语法错误。正确的写法应该是: - 如果要定义字符串:'ABCD',应该使用 DB 'ABCD' - 如果要使用DW定义,字符数不能超过2个,如 DW 'AB' 总结:在汇编语言中,数据定义指令(DB/DW/DD)和数据的大小必须匹配,这是基本的语法要求。
1025 | 单选题 | 物联网的概念最早是（）年提出来的。 | A. 1998 B. 1999 C. 2000 D. 2010 | B | 物联网(Internet of Things，IoT)概念最早由Kevin Ashton于1999年在美国麻省理工学院(MIT)Auto-ID中心提出。当时他在宝洁公司工作时，希望将RFID技术引入供应链管理，并在一次演讲中首次使用了"物联网"这个术语。 分析其他选项： A选项1998年错误：这一年还没有物联网的概念提出。 C选项2000年错误：虽然在2000年之后物联网概念开始逐渐得到重视和发展，但最初提出的时间是在1999年。 D选项2010年错误：这个时间太晚，此时物联网已经有了较大发展，中国也已经将物联网列为战略性新兴产业。 值得补充的是，虽然物联网概念在1999年提出，但其技术发展历程可以追溯到更早。直到2005年国际电信联盟（ITU）发布《ITU互联网报告2005：物联网》后，物联网才真正进入快速发展期。
1026 | 单选题 | 下列中指令执行后，能影响标志位的指令是（ ）。 | A. PUSHF B. POPF C. JNLE OPR D. LOOPZ LOP | B | POPF指令是影响标志位的指令,因为它从堆栈中弹出标志寄存器的值并将其恢复到标志寄存器中,从而直接改变了标志位的状态。 分析其他选项: A. PUSHF指令只是将标志寄存器的值压入堆栈,并不会改变标志位的状态。 C. JNLE(Jump if Not Less or Equal)是条件跳转指令,它根据标志位的状态决定是否跳转,但不会影响标志位。 D. LOOPZ是循环指令,它会根据CX寄存器和零标志位的值来决定是否继续循环,但它本身不会改变标志位的状态。 总的来说,只有POPF指令通过直接将堆栈中的值恢复到标志寄存器,才能真正改变标志位的状态。其他指令要么是读取标志位(如条件跳转指令),要么是与标志位无关的操作(如PUSHF),都不会影响标志位的值。
1027 | 单选题 | 整数0x12345678，在采用bigendian中内存的排序序列是（ ） | A. 12 34 56 78 B. 78 56 34 12 C. 87 65 43 21 D. 21 43 65 87 | A | 大端模式(Big-endian)是指数据的高字节保存在内存的低地址中,而数据的低字节保存在内存的高地址中。对于0x12345678这个整数: - 从高位到低位依次是: 12、34、56、78 - 在大端模式下,这些字节在内存中的存储顺序与数值的顺序相同 因此在big-endian模式下,0x12345678在内存中的排列顺序就是:12 34 56 78,所以A选项正确。 分析其他选项: B选项(78 56 34 12)是小端模式(Little-endian)的存储方式,与题目要求的大端模式相反。 C选项(87 65 43 21)和D选项(21 43 65 87)都是错误的排列方式: - C选项把每个字节的两个十六进制数字颠倒了 - D选项既做了小端处理,又颠倒了字节内的数字顺序 在实际开发中,不同的CPU架构会采用不同的字节序: - x86架构使用小端模式 - SPARC、PowerPC等使用大端模式 - ARM架构则可以配置使用大端或小端模式
1028 | 单选题 | 下列存储器中，在工作期间需要周期性刷新的是（）。 | A. SRAM B. SDRAM C. ROM D. FLASH | B | SDRAM(同步动态随机存取存储器)需要周期性刷新是因为它使用电容存储数据,由于电容会发生漏电现象,所以需要定期进行刷新操作来维持数据。通常每隔几毫秒就需要进行一次刷新,否则存储的数据会丢失。 分析其他选项: A. SRAM(静态随机存取存储器)使用触发器存储数据,只要有电源供电就能保持数据,不需要刷新。 B. ROM(只读存储器)是非易失性存储器,数据是固化在芯片中的,不需要刷新也能永久保存数据。 C. FLASH(闪存)同样是非易失性存储器,使用浮栅晶体管存储数据,断电后数据仍然存在,也不需要刷新操作。 这些存储器的特点: - SDRAM:容量大、成本低,但需要刷新 - SRAM:速度快、无需刷新,但成本高 - ROM:只读、非易失,用于存储固定程序 - FLASH:可擦写、非易失,广泛用于移动设备存储
1029 | 单选题 | 文法的Chomsky中，正规文法用于描述单词结构，（ ）文法用于描述语句结构。 | A. 前后文无关文法 B. 前后文有关文法 C. 短语结构文法 D. 正规文法 | A | Chomsky提出的语言分层体系中,用于描述语句结构的确实是前后文无关文法(Context-Free Grammar,CFG)。这是因为: 1. 前后文无关文法能够很好地描述编程语言中的各种语法结构,如if语句、循环语句等复杂的嵌套结构。它的产生式右部可以包含多个符号,非常适合表达语句之间的组合关系。 2. 在编译原理中,前后文无关文法是构建语法分析器的重要基础,广泛应用于程序设计语言的语法定义。 分析其他选项: B错误:前后文有关文法的表达能力过强,不适合用来描述程序设计语言的语句结构,会增加语法分析的复杂度。 C错误:短语结构文法是一个泛指,包含了前后文有关文法和前后文无关文法,不够具体准确。 D错误:正规文法主要用于描述标识符、常量等词法单元的结构,其产生式右部最多只能有一个非终结符,无法描述复杂的语句结构。 所以前后文无关文法(A选项)是最适合描述语句结构的文法类型。
1030 | 单选题 | 进行代码优化时应着重考虑循环的代码优化，这对提高目标代码的效率将起更大作用。 () | A. 正确 B. 错误 | A | 循环优化确实是程序性能优化中最重要的环节之一。因为在实际程序中,循环结构占用了大量的执行时间,通常占整个程序执行时间的50%以上。 主要理由如下: 1. 循环是程序中最耗时的部分,代码会被重复执行多次。优化循环可以成倍地提升程序性能。 2. 常见的循环优化技术包括: - 循环展开:减少循环次数和跳转指令 - 循环不变量外提:将循环中不变的计算提到循环外 - 减少循环中的运算量 - 调整循环顺序提高缓存命中率 3. 其他代码段(如顺序执行的语句)只执行一次,优化的效果相对有限。 4. 实践证明,在相同的优化投入下,优化循环代码通常能获得更显著的性能提升。 所以从投入产出比来看,循环优化是最值得关注的优化重点。理解和掌握循环优化技术对提高代码执行效率至关重要。
1031 | 单选题 | 下面有关CISC和RISC的区别，描述错误的是？ | A. RISC设计者把主要精力放在那些经常使用的指令上，尽量使它们具有简单高效的特色。而CISC计算机的指令系统比较丰富 B. CISC汇编语言程序一般需要较大的内存空间，实现特殊功能时程序复杂，不易设计；而RISC汇编语言程序编程相对简单，科学计算及复杂操作的程序设计相对容易，效率较高 C. RISC对存储器操作有限制，使控制简单化；而CISC机器的存储器操作指令多，操作直接 D. RISC机器在一条指令执行的适当地方可以响应中断；而CISC机器是在一条指令执行结束后响应中断。算法执行过程中所需要的基本运算次数 | B | 这道题主要考察对RISC(精简指令集计算机)和CISC(复杂指令集计算机)特点的理解。B选项错误在于颠倒了CISC和RISC的特点。 实际上，RISC汇编语言程序需要较多的指令和较大的内存空间，因为它的每条指令功能都比较简单；而CISC由于单条指令可以完成复杂的功能，所以程序代码相对较少，占用内存空间较小。 分析其他选项的正确性： A选项正确：RISC确实将重点放在常用简单指令上，追求高效执行；而CISC的指令系统丰富，指令功能强大。 C选项正确：RISC对存储器操作有严格限制，只能通过LOAD/STORE指令访问内存；CISC允许指令直接对内存进行各种操作。 D选项正确：由于RISC指令执行时间固定且较短，可以在指令执行过程中的适当位置响应中断；而CISC由于指令功能复杂，一般要等指令执行完才能响应中断。 因此B选项错误地描述了CISC和RISC的编程特点，是本题的正确答案。
1032 | 单选题 | 产生式是用于定义词法成分 的一种书写规则。 () | A. 正确 B. 错误 | B | 这道题目考察产生式(Production)的基本概念。B选项"错误"是正确答案,因为产生式是用于定义语法成分(文法成分)的一种书写规则,而不是用于定义词法成分。 词法分析和语法分析是编译过程中两个不同的阶段: - 词法分析使用正则表达式或有限自动机来识别和分类单词(Token) - 而产生式是在语法分析阶段使用的,用来描述高级语言的语法结构 举例说明: 在编译原理中,产生式通常用来表示程序的语法结构,如: → if then → + ¦ 这些都是语法层面的规则,而不是词法层面的规则。词法分析阶段主要关注的是如何将输入的字符序列转换成单词符号。 因此A选项"正确"的说法是不对的,产生式是用于定义语法成分而非词法成分的规则。
1033 | 单选题 | 若阶码为三位，用补码表示&59;尾数7位，用原码表示，其中一位为符号位&#59;以2位底.则十进制数27/64的浮点规格化数是（） | A. 0101011011 B. 0100110110 C. 0111110110 D. 0001011011 | C | 首先我们来分析27/64这个十进制数的转换步骤： 1. 将27/64转换为二进制： 27/64 = 0.421875 0.421875 × 2 = 0.84375 取整数部分0 0.84375 × 2 = 1.6875 取整数部分1 0.6875 × 2 = 1.375 取整数部分1 0.375 × 2 = 0.75 取整数部分0 0.75 × 2 = 1.5 取整数部分1 0.5 × 2 = 1.0 取整数部分1 得到二进制数：0.011011 2. 规格化： 0.011011 = 0.11011 × 2^(-1) 所以尾数为：1011000（补充到7位） 阶码为：-1，用3位补码表示为：111 3. 最终结果应为： 符号位(0) + 阶码(111) + 尾数(1110110) = 0111110110 因此C选项0111110110是正确答案。 分析其他选项： A选项0101011011：阶码和尾数都不正确 B选项0100110110：阶码不是补码表示 D选项0001011011：阶码完全错误，没有采用补码表示 要点提示： - 注意阶码要用补码表示 - 尾数要用原码表示并规格化 - 需要将尾数补充到规定的位数 - 最终结果是由符号位、阶码、尾数三部分组成
1034 | 单选题 | 当 N=16 时，对于 PM2+3 ，第 3 号 PE 与（ ） PE 相连。 | A. 7 B. 9 C. 11 D. 13 | C | 在PM2+3拓扑结构中,当N=16时,连接关系可以通过以下方式确定: 1. PM2+3拓扑中,每个节点与其前后2个节点和前后3个节点相连。 2. 对于第3号PE,它会与以下节点相连: - 向前2个节点:1号、2号 - 向前3个节点:0号 - 向后2个节点:4号、5号 - 向后3个节点:6号 3. 此外,由于N=16,还需要考虑循环连接: - 3+8=11(mod 16) - 3-8=11(mod 16) 所以第3号PE还与11号PE相连。 因此,C选项11是正确答案。 分析其他选项: A(7)错误:7号PE不在第3号PE的连接范围内 B(9)错误:9号PE不在第3号PE的连接范围内 D(13)错误:13号PE不在第3号PE的连接范围内 这种连接方式保证了网络的高连通性和较短的通信路径。
1035 | 单选题 | BUF1 DB 3 DUP（0，2 DUP（1，2），3） COUNT EQU $ - BUF1 符号COUNT等价的值是（ ）。 | A. 6 B. 18 C. 16 D. 8 | B | 这道题目需要理解汇编语言中DUP操作符的运算规则。让我们逐步分析BUF1的定义： BUF1 DB 3 DUP（0，2 DUP（1，2），3）的展开过程： 1. 首先看最内层的2 DUP(1,2)： - 这部分会重复(1,2)两次，即变成：1,2,1,2 2. 然后看外层的3 DUP(0, 2 DUP(1,2), 3)： - 括号内实际上是：0,1,2,1,2,3 - 这个序列要重复3次 3. 最终展开为： 0,1,2,1,2,3, 0,1,2,1,2,3, 0,1,2,1,2,3 COUNT EQU $ - BUF1 表示从当前位置($)减去BUF1的起始位置，即计算BUF1的长度。 每组(0,1,2,1,2,3)包含6个字节，重复3次，所以总字节数为18。 因此B选项18是正确答案。 分析其他选项： A(6)错误：这只是一组的长度，没有考虑3 DUP的重复效果 C(16)错误：计算结果不准确 D(8)错误：计算结果不准确
1036 | 单选题 | CBW指令的功能是（ ）。 | A. 把源操作数的符号位扩展到目的操作数中 B. 把AL中的符号位扩展到AH中 C. 把AH中的符号位扩展到AL中 D. 把AX中的符号位扩展到DX中 | B | CBW(Convert Byte to Word)指令是将AL寄存器中的字节数据转换为字数据存放到AX寄存器中。其具体操作是将AL中的符号位(最高位)扩展到AH中,即如果AL的最高位为1,则AH全为1;如果AL的最高位为0,则AH全为0。因此B选项正确。 分析其他选项: A错误:CBW指令专门用于AL到AX的转换,不是针对任意源操作数和目的操作数的转换。 C错误:CBW指令是将AL的符号位扩展到AH中,而不是相反方向。 D错误:CBW指令是针对AL和AH的操作,与DX寄存器无关。CWD指令才是将AX的符号位扩展到DX中。 总的来说,CBW是一个字节到字的转换指令,通过将AL中的符号位扩展到AH中实现。这在进行有符号数运算时特别有用,可以保持数值的符号特性。它是8086/8088处理器提供的一个重要指令。
1037 | 单选题 | IP指令指针寄存器是属于（ ）。 | A. 通用寄存器 B. 段寄存器 C. 变址寄存器 D. 控制寄存器 | D | IP指令指针寄存器属于控制寄存器家族,主要用于存储下一条将要执行的指令的地址,是CPU控制程序执行流程的关键寄存器。它与其他控制寄存器(如标志寄存器)一起,负责程序的执行控制与流程管理。 分析其他选项: A错误:通用寄存器用于存储数据和地址,如AX、BX等,不具有指令控制功能 B错误:段寄存器用于存储段地址,如CS、DS等,主要用于内存分段管理 C错误:变址寄存器如SI、DI用于数组访问和字符串操作,不负责指令控制 IP寄存器的特点: 1. 自动递增,每执行一条指令后自动指向下一条指令 2. 可通过跳转指令修改其值来实现程序流程控制 3. 与CS段寄存器配合,形成完整的指令地址 4. 属于程序员不能直接操作的寄存器 这体现了IP寄存器作为控制寄存器的核心控制功能,而不是普通的数据存储功能。
1038 | 单选题 | 寄存器间接寻址方式中，操作数处在______。 | A. 通用寄存器 B. 程序计数器 C. 主存单元 D. 堆栈 | C | 寄存器间接寻址方式是一种常用的寻址方式,在这种方式下,寄存器中存放的是操作数的地址,而真正的操作数存放在主存单元中。所以 C 选项"主存单元"是正确答案。 分析各选项: 1. A选项"通用寄存器"错误:通用寄存器在寄存器间接寻址中只是存放操作数的地址,而不是操作数本身 2. B选项"程序计数器"错误:程序计数器是用来存放下一条指令地址的专用寄存器,与操作数存放无关 3. C选项"主存单元"正确:在寄存器间接寻址中,操作数存放在主存单元中,寄存器中存放的是这个主存单元的地址 4. D选项"堆栈"错误:堆栈是一种特殊的存储区域,用于临时存储数据,与寄存器间接寻址方式无直接关系 寄存器间接寻址的工作过程是:CPU先读取寄存器中的内容(地址),然后根据这个地址去主存中找到真正的操作数。这种寻址方式的优点是可以用较少的指令位数访问较大的存储空间。
1039 | 单选题 | 下列选项中，用于提高 RAID 可靠性的措施有（ ） I．磁盘镜像 II．条带化 III．奇偶校验 IV．增加 Cache 机制 | A. 仅 I、 II B. 仅 I、 III C. 仅 I、 III 和 IV D. 仅 II、 III和 IV | B | 在RAID系统中提高可靠性的措施主要包括磁盘镜像(I)和奇偶校验(III)，因此B选项是正确的。 具体分析每个选项： 1. 磁盘镜像：通过数据冗余存储提高系统可靠性，一份数据同时存储在两个或多个磁盘上，当一个磁盘故障时可以从镜像磁盘读取数据，确保数据安全性。 2. 条带化：这是一种提高性能的技术，将数据分散存储在多个磁盘上以提高读写速度，但不能提高可靠性。实际上，由于数据分散在多个磁盘上，任何一个磁盘故障都会导致数据丢失，反而降低了可靠性。 3. 奇偶校验：通过计算和存储校验信息来提高可靠性，当某个磁盘发生故障时，可以通过其他磁盘的数据和校验信息来恢复丢失的数据。 4. Cache机制：主要用于提高系统性能，通过缓存经常访问的数据来减少磁盘访问次数，但不直接提高系统的可靠性。 其他选项错误原因： A错误：包含了条带化(II)，条带化不能提高可靠性。 C错误：包含了Cache机制(IV)，Cache机制不直接提高可靠性。 D错误：不包含磁盘镜像(I)，且包含了不相关的条带化(II)和Cache机制(IV)。
1040 | 单选题 | 某计算机采用微程序控制器，共有32条指令，公共的取指令微程序包含2条微程序，各指令对应的微程序平均由4条微指令组成，采用断定法（下址字段法）确定下条微指令的地址，则微指令中下址字段的位数至少是 （） | A. 5 B. 6 C. 8 D. 9 | C | 让我们逐步分析这道关于微程序控制器的题目。 要计算微指令中下址字段的最小位数，需要考虑以下几点： 1. 总微指令数量计算： - 公共取指微程序：2条微指令 - 32条指令，每条指令平均4条微指令：32 × 4 = 128条微指令 - 总微指令数：2 + 128 = 130条微指令 2. 由于采用断定法（下址字段法），每条微指令需要直接指定下一条微指令的地址，因此下址字段的位数必须能够表示所有可能的微指令地址。 3. 用n位二进制数可以表示的地址范围是0~(2^n-1)： - 要能表示130个地址 - 需满足2^n ≥ 130 - 求解得：n ≥ 8（因为2^7=128 130） 所以选择C：8位是正确的。 分析其他选项： A(5位)错误：2^5=32，不足以表示130个地址 B(6位)错误：2^6=64，不足以表示130个地址 D(9位)错误：虽然2^9=512也能表示130个地址，但题目要求"至少"，9位超过了最小需求，不是最优解
1041 | 单选题 | 完成对DX的有符号数除以2的指令是（ ）。 | A. IDIV 2 B. SAR DX，1 C. ROR DX，1 D. RCR DX，1 | B | SAR DX,1 指令实现了对DX寄存器中有符号数除以2的操作。SAR(Shift Arithmetic Right)是算术右移指令,它在右移时会保持符号位不变,即正数高位补0,负数高位补1,这正好符合有符号数除以2的运算规则。将数右移1位,相当于将这个数除以2。 分析其他选项: A. IDIV 2 错误。IDIV是有符号除法指令,但它需要被除数在DX:AX中,除数在内存或寄存器中,且运算较为复杂,不是单纯的除以2操作。 B. ROR DX,1 错误。ROR是循环右移指令,它会将最低位移到最高位,这样会改变数值的大小,不能实现除以2的功能。 C. RCR DX,1 错误。RCR是带进位的循环右移指令,它将CF位的内容移入最高位,最低位移入CF中,同样不能实现除以2的功能。 总结: SAR指令通过算术右移实现了有符号数除以2的功能,同时能正确处理正负数的情况,是最合适的选择。
1042 | 单选题 | 设SP初值为2000H，执行指令“PUSH AX”后，SP的值是（ ）。 | A. 1FFFH B. 1998H C. 2002H D. 1FFEH | D | PUSH指令会将寄存器中的值压入堆栈,在8086 CPU中,堆栈是向下增长的,每次PUSH操作会使SP值减2。 具体分析过程: 1. SP初值为2000H 2. PUSH AX指令会将AX的内容(2个字节)压入堆栈 3. 因为是向下增长,所以SP要减2 4. 2000H - 2 = 1FFEH 所以D选项1FFEH是正确答案。 分析其他选项: A选项1FFFH错误:这个值表示只减少了1,而PUSH操作是压入一个字(2字节),必须减2 B选项1998H错误:这个值减少太多了,与PUSH一个字的操作不符 C选项2002H错误:这个值是向上增加的,而堆栈是向下增长的,方向完全相反 需要注意的关键点: - 8086的堆栈是向下增长的 - PUSH指令操作的是字(word),占用2个字节 - SP的变化量必须是2的倍数
1043 | 单选题 | P∧(P→Q)，该式的析范式是下列哪个选项？（ ） | A. P∧Q B. P∨Q C. P→Q D. Q→P | A | P∧(P→Q)是一个复合命题,让我们通过真值表的方法来分析。 P→Q等价于¬P∨Q,所以P∧(P→Q)可以转化为P∧(¬P∨Q)。 通过分配律,展开得到: (P∧¬P)∨(P∧Q) 由于P∧¬P恒为假,所以最终结果就是P∧Q。 验证真值表: 当P为真,Q为真时,结果为真 当P为真,Q为假时,结果为假 当P为假时,结果为假 因此A选项P∧Q是正确答案。 分析其他选项: B选项P∨Q不正确,因为当P为真Q为假时,P∨Q为真但原式为假 C选项P→Q不正确,因为当P为假时,P→Q为真但原式为假 D选项Q→P不正确,因为当P为假Q为真时,Q→P为假但原式也为假 这道题目考察了命题逻辑中的等价演算,以及合取、析取、蕴含等基本运算规则的应用。
1044 | 单选题 | TaaS 模式将是物联网发展的最高阶段 | A. 正确 B. 错误 | A | TaaS(Things-as-a-Service)模式确实代表了物联网发展的最高阶段。在物联网发展进程中,从最初的设备互联,到数据采集与分析,再到服务化转型,TaaS模式标志着物联网应用达到了一个全新的高度。 主要理由如下: 1. 服务化转型：TaaS模式将物联网设备的功能完全服务化,用户无需关心底层设备细节,只需要调用所需服务。 2. 资源优化：通过服务化方式整合和调度物联网资源,可以实现资源的最大化利用。 3. 商业模式创新：TaaS模式为物联网带来新的商业模式,企业可以将设备能力作为服务进行销售。 4. 技术集成度高：TaaS集成了云计算、大数据、人工智能等先进技术,代表着物联网技术的最高水平。 5. 用户体验提升：用户可以像使用云服务一样便捷地使用物联网服务,极大提升了易用性。 因此,TaaS模式确实代表了物联网发展的最高阶段,能够最大程度发挥物联网的价值。A选项正确。
1045 | 单选题 | 如果下列的公式成立：78+78=123，则采用的是_______进制表示的。 | A. 11 B. 12 C. 13 D. 14 E. 15 F. 以上都不对 | C | 在题目中要求判断 78+78=123 这个等式在什么进制下成立。让我们用数学方法来解决这个问题。 首先,设这个进制为x进制,则可以得到等式: (7x + 8) + (7x + 8) = 1x² + 2x + 3 化简后得到: 14x + 16 = x² + 2x + 3 x² - 12x - 13 = 0 这是一个标准的一元二次方程。使用求根公式解此方程: x = [-(-12) ± √(144+52)]/2 x = [12 ± √196]/2 x = [12 ± 14]/2 得到两个解：x₁ = 13，x₂ = -1 由于进制数必须是正整数,所以 x = 13 是唯一解。 验证:在13进制下 78₁₃ = 7×13¹ + 8×13⁰ = 91₁₀ + 8₁₀ = 99₁₀ 所以 78₁₃ + 78₁₃ = 198₁₀ 198₁₀在13进制下表示为 123₁₃ 因此C选项13进制是正确答案。其他进制(11,12,14,15)都不能使该等式成立。 这种题目的关键是将进制转换问题转化为代数方程求解,通过数学推导得到唯一合理解。
1046 | 单选题 | 包含有 64 个处理单元的 ILLICA- Ⅳ阵列计算机，属于（ ）类。 | A. SISD B. SIMD C. MISD D. MIMD | B | ILLIAC-Ⅳ阵列计算机属于SIMD(单指令流多数据流)类计算机,因为它有一个控制单元负责发出指令,同时控制64个处理单元并行执行相同的指令,但每个处理单元处理不同的数据。这是典型的SIMD架构特征。 分析其他选项: A(SISD)错误:SISD是单指令流单数据流,只有一个处理器执行单个指令处理单个数据流,不具备并行处理能力。 C(MISD)错误:MISD是多指令流单数据流,多个处理器对同一个数据执行不同的指令,这种架构在实际中很少见。 D(MIMD)错误:MIMD是多指令流多数据流,多个处理器可以同时执行不同的指令处理不同的数据。而ILLIAC-Ⅳ的64个处理单元执行的是相同的指令。 ILLIAC-Ⅳ的设计体现了早期并行计算机的重要发展方向,通过多个处理单元同时执行相同指令来提高计算性能,特别适合向量运算等并行计算任务。这种SIMD架构在今天的GPU等设备中仍然广泛应用。
1047 | 单选题 | 用户向厂家定做的只读存储器是（ ）。 | A. 掩模ROM B. PROM C. EPROM D. EEPROM | A | 掩模ROM(Mask ROM)是在芯片生产过程中由厂家根据用户特定需求一次性写入程序或数据的只读存储器。用户需要向厂家提供所需的程序或数据内容,由厂家在生产过程中通过专用掩模将内容固化在芯片中。这种ROM一旦生产完成就无法修改内容。 分析其他选项: B. PROM(可编程ROM)是用户可以自行编程的ROM,不需要厂家参与编程过程。 C. EPROM(可擦除可编程ROM)可以通过紫外线照射擦除后重新编程,具有多次编程能力。 D. EEPROM(电可擦除可编程ROM)可以用电信号擦除后重新编程,不需要专门的擦除设备。 这三种ROM都是用户可以自行完成编程的存储器,不需要在生产时由厂家定制,因此不符合题目要求。掩模ROM虽然成本较高,但批量生产时每片成本最低,适合大规模生产。
1048 | 单选题 | 设DS=1100H，（12000H）=80H，（12001H）=20H，（12002H）=30H，执行MOV AX， ［1000H］则AX=（ ）。 | A. 8000H B. 0080H C. 2080H D. 8020H | C | 在8086汇编中,该指令涉及段地址和偏移地址的计算。让我们逐步分析: 1. DS=1100H,这是段地址。实际的物理地址计算需要将段地址左移4位(相当于乘以16) 2. 计算物理地址: 1100H 11000H + 1000H = 12000H 3. MOV AX,[1000H]是一个字操作,会读取两个连续的字节: (12000H) = 80H 是低字节 (12001H) = 20H 是高字节 4. 在8086中,数据存储采用小端模式,即: - 低地址存放低字节 - 高地址存放高字节 5. 所以AX的值为: 高字节(20H) 因此C选项2080H是正确答案。 分析其他选项: A选项8000H错误:混淆了字节顺序 B选项0080H错误:只考虑了低字节 D选项8020H错误:颠倒了高低字节的顺序
1049 | 单选题 | 逆波兰法表示的表达式亦称前缀式 。 ( ) | A. 正确 B. 错误 | B | 逆波兰表达式实际上是后缀表达式,而不是前缀表达式。这也是为什么该说法错误。 让我们来详细区分一下三种表达式形式: 1. 中缀表达式:这是我们最常用的表达式形式,运算符在两个操作数中间,如 a + b。 2. 前缀表达式(波兰式):运算符在操作数前面,如 + a b。 3. 后缀表达式(逆波兰式):运算符在操作数后面,如 a b +。 逆波兰表达式最早是由波兰数学家卢卡谢维奇提出的波兰表示法的逆序形式,所以称为"逆"波兰表达式。它的特点是所有操作符都在操作数后面出现,因此又称后缀表达式。 举例说明: 中缀表达式: (a + b) * c 前缀表达式: * + a b c 后缀表达式(逆波兰式): a b + c * 因此"逆波兰法表示的表达式亦称前缀式"这种说法是错误的。
1050 | 单选题 | 应用层相当于人的神经中枢和大脑，负责传递和处理感知层获取的信息。 | A. 正确 B. 错误 | B | 这个说法是错误的。应用层并不直接负责传递和处理感知层获取的信息,这是网络层的主要功能。 在物联网体系架构中: 1. 感知层负责信息的采集和获取 2. 网络层负责信息的传输,是连接感知层和应用层的桥梁 3. 应用层主要负责对数据进行分析处理并提供各种实际应用服务 原题中把应用层比作"神经中枢和大脑"并不准确,因为: 1. 信息的传递主要是由网络层完成的 2. 应用层更像是对获取到的数据进行"思考分析"并作出决策的部分 3. 网络层才是真正负责信息传递的"神经系统" 所以A选项的说法不正确,B选项"错误"是对的。这种比喻容易造成对物联网架构层次功能的误解。应用层的核心功能是提供服务和应用,而不是传递信息。
1051 | 单选题 | 下列选项中，在I/O 总线的数据线上传输的信息包括（ ）。 Ⅰ． I/O 接口中的命令字 Ⅱ． I/O 接口中的状态字 Ⅲ． 中断类型号 | A. 仅Ⅰ、 Ⅱ B. 仅Ⅰ、 Ⅲ C. 仅Ⅱ、 Ⅲ D. Ⅰ、 Ⅱ、 Ⅲ | D | I/O总线数据线是计算机系统中传输数据的重要通道,它可以传输多种类型的信息。选项中提到的三种信息(命令字、状态字和中断类型号)都可以通过数据线传输。 具体分析如下: 1. I/O接口中的命令字: CPU通过数据线向I/O接口发送命令字,用于控制外设的工作方式和操作类型。比如读/写命令、启动/停止命令等。 2. I/O接口中的状态字: 外设通过数据线向CPU反馈其工作状态。状态字包含设备是否就绪、是否出错等重要信息。 3. 中断类型号: 当外设需要中断CPU时,会通过数据线传送中断类型号,用于识别中断源和确定处理方式。 所以选项D是正确的,因为这三种信息都需要通过数据线传输。 其他选项分析: A错误:只选择了命令字和状态字,漏掉了中断类型号 B错误:只选择了命令字和中断类型号,漏掉了状态字 C错误:只选择了状态字和中断类型号,漏掉了命令字 这些选项都是不完整的,因为在实际的I/O操作中,这三种信息都是必需的,都需要通过数据线传输。
1052 | 单选题 | 与MOV BX，OFFSET VAR指令完全等效的指令是（ ）。 | A. MOV BX，VAR B. LDS BX，VAR C. LES BX，VAR D. LEA BX，VAR | D | MOV BX,OFFSET VAR和LEA BX,VAR指令都是用于获取变量VAR的偏移地址并存入BX寄存器中。LEA(Load Effective Address)指令的作用就是计算源操作数的有效地址,并将这个地址值送入目标操作数。 分析其他选项: A选项MOV BX,VAR错误:这条指令是将VAR的内容传送到BX寄存器中,而不是获取VAR的偏移地址。 B选项LDS BX,VAR错误:LDS指令用于加载远指针到DS:BX中,会同时修改DS和BX的值,与原指令功能不同。 C选项LES BX,VAR错误:LES指令用于加载远指针到ES:BX中,会同时修改ES和BX的值,与原指令功能不同。 关键区别在于: - MOV OFFSET和LEA都只操作偏移地址 - LDS和LES会同时操作段地址和偏移地址 - MOV直接传送的是数据值 因此只有LEA指令能够完全等效于MOV BX,OFFSET VAR的功能。
1053 | 单选题 | 向量中断的向量地址是（） | A. 通过软件查询产生 B. 由处理程序直接查表获得 C. 由中断总服务程序统一产生 D. 由中断源硬件产生 | D | 向量中断的向量地址是由中断源硬件直接产生的。这是因为在向量中断方式中,每个中断源都对应一个固定的中断服务程序入口地址(向量地址),当中断发生时,中断源硬件会自动将对应的向量地址提供给CPU。 分析其他选项错误原因: A选项错误:通过软件查询产生是查询中断方式的特点,不是向量中断方式的特点。在查询中断中,需要软件程序轮询检查中断源状态。 B选项错误:由处理程序直接查表获得是不准确的说法。向量地址是由硬件产生的,不需要查表过程。 C选项错误:由中断总服务程序统一产生的说法不正确。向量中断方式下各中断源直接产生各自的向量地址,不需要统一的中断服务程序来产生。 向量中断方式的主要优点就是硬件自动产生向量地址,响应速度快,不需要软件查询判断,这也是它被广泛使用的重要原因。
1054 | 单选题 | NUM1 DB（12 OR 6 AND 2）GE 0EH NUM2 DB（12 XOR 6 AND 2）LE 0EH 上述数据定义语句中，NUM1和NUM2字节单元的内容分别是（ ）。 | A. NUM1=0，NUM2=0 B. NUM1=0，NUM2=0FFH C. NUM1=0FFH，NUM2=0 D. NUM1=0FFH，NUM2=0FFH | D | 让我们逐步分析这道汇编语言的题目: 首先需要分别计算NUM1和NUM2的值。 对于NUM1 DB（12 OR 6 AND 2）GE 0EH： 1. 根据运算符优先级，先计算 6 AND 2 = 2 2. 然后计算 12 OR 2 = 14(0EH) 3. 14 GE 0EH (14 ≥ 14)为真，结果为0FFH 对于NUM2 DB（12 XOR 6 AND 2）LE 0EH： 1. 先计算 6 AND 2 = 2 2. 然后计算 12 XOR 2 = 14(0EH) 3. 14 LE 0EH (14 ≤ 14)为真，结果为0FFH 因此，NUM1=0FFH，NUM2=0FFH，D选项正确。 分析其他选项： A错误：认为两个比较都为假，结果都为0 B错误：错误地认为NUM1为假(0)而NUM2为真(0FFH) C错误：错误地认为NUM1为真(0FFH)而NUM2为假(0) 在8086汇编中，逻辑运算结果为真时值为0FFH，为假时值为0。此题中两个比较都为真，所以都是0FFH。
1055 | 单选题 | 若项目集 Ik 含有 A->α · ，则在状态 k 时，仅当面临的输入符号 a ∈ FOLLOW(A) 时，才 采取 “A->α · ” 动作的一定是 _____ 。 | A. LALR 文法 B. LR(0)文法 C. LR(1)文法 D. SLR(1)文法 | D | 在处理归约动作时，不同的LR分析方法有不同的判断机制。SLR(1)文法是正确答案，因为它正是采用这种基于FOLLOW集合的归约判断方式。 在SLR(1)分析中，当项目集Ik中含有A->α·时，只有当输入符号a属于FOLLOW(A)时，才进行归约动作。这是SLR(1)分析方法的一个重要特征。 分析其他选项： A. LALR文法错误：LALR文法是LR(1)文法的一种简化，它合并了具有相同LR(0)项目的状态，但仍然保留了向前看符号的信息，不是仅依赖FOLLOW集合。 B. LR(0)文法错误：LR(0)文法是最简单的LR文法，它在归约时不考虑任何向前看符号，只要遇到归约项目就直接归约，可能产生归约-归约冲突。 C. LR(1)文法错误：LR(1)文法使用更精确的向前看符号信息，它在项目中直接包含了向前看符号，不是简单地使用FOLLOW集合来判断。 SLR(1)文法通过使用FOLLOW集合来指导归约决策，这种方式比LR(0)更精确，但比LR(1)简单，是一种很好的折中方案。这正是题目描述的判断机制，因此D是正确答案。
1056 | 单选题 | STACK伪指令定义的默认堆栈段大小是（ ）。 | A. 1KB B. 2KB C. 3KB D. 4KB | A | STACK伪指令是在汇编语言中用于分配堆栈空间的指令,其默认大小为1KB(1024字节)。这个默认值是经过实践验证比较合理的大小,既能满足一般程序的需求,又不会造成内存的过度浪费。 对于其他选项的分析: B选项2KB过大 - 对于大多数简单的程序来说,2KB的堆栈空间有些浪费。除非特殊需求,否则没有必要分配这么大的空间。 C选项3KB过大 - 同样原因,3KB的堆栈空间更加浪费,一般程序很少需要这么大的堆栈空间。 D选项4KB过大 - 4KB已经是一个很大的堆栈空间了,作为默认值明显不合适。如果程序确实需要这么大的堆栈空间,可以在STACK伪指令中显式指定。 需要注意的是,虽然默认值是1KB,但程序员可以根据实际需求,通过STACK伪指令显式地指定更大或更小的堆栈空间。这个默认值主要是为了在程序员没有特别指定堆栈大小时提供一个合理的默认设置。
1057 | 单选题 | 一个有128个字的数据区，它的起始地址为12ABH：00ABH，请给出这个数据区最末一个字单元的物理地址是（ ）。 | A. 12CSBH B. 12B6BH C. 12C59H D. 12BFEH | C | 这是一道关于内存寻址的计算题。要找到数据区最后一个字单元的地址,需要进行以下计算: 1. 首先明确关键信息: - 起始地址是12ABH:00ABH - 总共128个字(1个字=2个字节) - 要计算最后一个字单元的地址 2. 计算过程: - 128个字 = 128 × 2 = 256个字节 - 起始地址12ABH:00ABH = 12ABH×16 + 00ABH = 12AB0H + ABH = 12B5BH - 最后一个字单元的地址 = 起始地址 + 256 - 2(最后一个字占2字节) - 12B5BH + 256 - 2 = 12B5BH + FEH = 12C59H 3. 因此C选项12C59H是正确答案。 分析其他选项: A(12CSBH):包含非16进制字符S,明显错误 B(12B6BH):计算结果偏小 D(12BFEH):计算结果偏大 这个计算需要注意: - 要先将段地址:偏移地址转换为物理地址 - 字单元占用2个字节 - 16进制运算的准确性
1058 | 单选题 | 微指令中控制字段的每一位是一个控制信号，这种微程序是（）的。 | A. 直接控制 B. 间接控制 C. 编码控制 D. 混合控制 | A | 微指令中的控制字段每一位对应一个控制信号,表示这种微程序采用直接控制方式。这是因为每个控制位直接对应并控制一个具体的控制信号,没有经过编码或其他间接方式。 分析其他选项: B错误: 间接控制是指控制信号需要通过某种中间转换才能生效,而不是直接对应控制位。 C错误: 编码控制是指将多个控制信号编码后用较少的位表示,需要解码器将编码转换为具体的控制信号。这种方式可以减少控制字段的位数,但题目中明确指出是一位对应一个信号。 D错误: 混合控制是直接控制和编码控制的组合使用方式。题目描述的是纯粹的一位对应一个控制信号的情况,属于直接控制。 在计算机组成原理中,直接控制是最基本的控制方式,虽然位数较多但结构简单,控制直观。每个控制位的含义明确,便于理解和调试,所以这种情况下采用直接控制是最合适的。
1059 | 单选题 | 云计算模式实现了物联网中数以兆计的各类物品的动态管理。 | A. 正确 B. 错误 | B | P33 变得可能
1060 | 单选题 | 十进制20121025的二进制是（） | A. 1001100110010010111000001 B. 1001100110000010111000001 C. 1001110110000010111000001 D. 1001101110000010111000001 | B | 要将十进制数20121025转换为二进制,我们可以采用除2取余法,从低位到高位依次得到二进制数。 计算过程: 20121025 ÷ 2 = 10060512 余 1 10060512 ÷ 2 = 5030256 余 0 5030256 ÷ 2 = 2515128 余 0 ...继续除2过程... 最终得到: 20121025 = 1001100110000010111000001(B) 分析其他选项: A错误:1001100110010010111000001 在中间多出了一个"1",导致二进制转回十进制后数值大于20121025 C错误:1001110110000010111000001 在高位处多出了一个"1",导致二进制转回十进制后数值大于20121025 D错误:1001101110000010111000001 同样在中间位置多出了一个"1",导致二进制转回十进制后数值大于20121025 通过将每个选项转换回十进制进行验证,只有B选项1001100110000010111000001转换为十进制正好等于20121025。
1061 | 单选题 | 如果文法 G 是无二义的，则它的任何句子 α_____ 。 | A. 最左推导和最右推导对应的语法树必定相同 B. 最左推导和最右推导对应的语法树可能不同 C. 最左推导和最右推导必定相同 D. 可能存在两个不同的最左推导，但它们对应的语法树相同 | A | 在编译原理中，如果一个文法G是无二义的，那么对于它的任何句型α，其最左推导和最右推导对应的语法树必定相同。这是因为无二义文法的定义就是对任意句子只存在唯一的语法树。 选项A正确，因为无二义文法保证了对于任何句子，不管采用最左推导还是最右推导，最终得到的语法树都是唯一的，这是无二义文法的本质特征。 分析其他选项： B错误：说明最左推导和最右推导对应的语法树可能不同，这与无二义文法的定义相矛盾。无二义文法的特点就是保证了语法树的唯一性。 C错误：该选项说最左推导和最右推导必定相同，这个说法不准确。最左推导和最右推导的过程是不同的，只是它们最终产生的语法树是相同的。 D错误：在无二义文法中，不可能存在两个不同的最左推导。如果存在两个不同的最左推导，即使它们对应的语法树相同，这个文法也是有二义性的。这违背了题目中文法G是无二义的这个前提条件。
1062 | 单选题 | 对于数据空间的存贮分配， FORTRAN 采用动态贮存分配策略。 () | A. 正确 B. 错误 | B | FORTRAN语言采用的是静态存储分配策略,而不是动态存储分配策略。所以这个说法是错误的。 FORTRAN是一门较早期的编程语言,它的主要特点之一就是采用静态存储分配方式: 1. 在程序编译时就确定了所有变量的存储空间 2. 变量的存储空间在整个程序运行期间都是固定的 3. 不支持递归调用,因为所有变量都是静态分配的 与之相对的动态存储分配策略特点是: 1. 在程序运行时才分配存储空间 2. 可以根据需要动态地申请和释放内存 3. 支持递归调用,因为每次调用都会分配新的存储空间 因此,A选项说FORTRAN采用动态存储分配是错误的。这个特点也限制了FORTRAN在某些应用场景下的灵活性,但同时也使得FORTRAN程序的性能可以得到更好的优化,这也是为什么它在科学计算领域仍然广泛使用的原因之一。
1063 | 单选题 | 某计算机的 Cache 共有 16 块，采用 2 路组相联映射方式，每个主存块大小为 32 字节，按字节编址。主存 129 号单元所在主存块应装入到 Cache 的组号是： | A. 0 B. 2 C. 4 D. 6 | C | 这道题目考察Cache与主存映射方式的基本概念和计算。让我们一步步分析： 1) 已知条件： - Cache共16块 - 2路组相联映射 - 主存块大小32字节 - 按字节编址 - 要计算主存129号单元所在主存块对应的组号 2) 计算过程： - 2路组相联意味着Cache分成8组(16/2=8组) - 每个主存块32字节，所以主存块号 = 129 ÷ 32 = 4（向下取整） - 在组相联映射中，组号 = 主存块号 mod 组数 - 因此组号 = 4 mod 8 = 4 所以129号单元所在的主存块应该映射到Cache的4号组，答案选C。 分析其他选项： A(0)错误：如果选0，说明完全没考虑到主存块号的计算 B(2)错误：计算过程有误，可能是直接用129除以某个数得到的结果 D(6)错误：计算过程有误，可能是使用了错误的组数或主存块大小 注意：在Cache映射中，组号的计算是非常关键的步骤，必须先确定主存块号，再通过模运算得到组号。这是组相联映射的基本原理。
1064 | 多选题 | 以下哪些情况会引起资源泄露【多选】（ ） | A. 创建一个mutex，不关闭句柄而关闭进程 B. 分配栈上的内存，而不释放 C. Queryinterface得到com对象指针，不释放 D. 获取桌面的DC，不需要释放 | CD | 这道题目考察了常见的资源泄露情况。选项 C 和 D 是正确答案,因为它们都涉及了系统资源的分配但未释放的情况。 具体分析： C选项：QueryInterface 获取 COM 对象指针后不释放会造成资源泄露。COM 对象采用引用计数机制,如果获取了接口指针后不调用 Release 方法释放,会导致COM对象无法正常释放,造成内存泄露。 D选项：获取桌面 DC(设备上下文)后不释放也会造成资源泄露。DC 是系统的重要资源,在使用完毕后必须调用 ReleaseDC 函数释放,否则会占用系统资源。 分析错误选项： A选项：进程结束时,操作系统会自动回收该进程的所有资源,包括 mutex 句柄。所以即使不显式关闭 mutex 句柄,也不会造成资源泄露。 B选项：栈上分配的内存会在函数返回时自动释放,属于自动变量的存储空间,不需要手动释放,不会造成资源泄露。只有堆上分配的内存才需要手动释放。 所以,资源泄露主要发生在那些需要手动管理释放的系统资源上,如 COM 对象、GDI 对象等。这些资源如果不及时释放会影响系统性能。
1065 | 单选题 | 为了减少指令中的地址个数，有效的办法是采用（ ）。 | A. 寄存器寻址 B. 立即寻址 C. 变址寻址 D. 隐地址 | D | 隐地址指令是指在指令中不明显给出操作数地址的指令格式,操作数的地址是隐含的。使用隐地址可以有效减少指令中需要存储的地址数量,从而减少指令长度,提高指令的执行效率。 分析其他选项: A选项寄存器寻址:虽然寄存器寻址只需要给出寄存器号,但仍需要在指令中显式指定寄存器编号,并不能减少地址个数。 B选项立即寻址:需要在指令中直接给出操作数,而不是地址,但这种方式同样需要在指令中包含数据信息。 C选项变址寻址:需要基址寄存器和变址寄存器的配合,实际上增加了地址信息。 隐地址的典型应用例如: - 堆栈操作指令,操作数地址隐含在栈顶指针中 - 累加器操作,默认使用累加器作为操作数 - 进位标志操作等 这种方式通过减少指令中显式的地址信息,实现了指令的简化和压缩。
1066 | 多选题 | 一个四体并行低位交叉存储器，每个模块的容量是64K*32位，存取周期为200ns，下列说法错误的是（ ）。 | A. 在200ns内，存储器能向CPU提供256位二进制信息 B. 在200ns内，存储器能向CPU提供128位二进制信息 C. 在50ns内，存储器能向CPU提供32位二进制信息 D. 在50ns内，存储器能向CPU提供64位二进制信息 | ACD | 四体并行低位交叉存储器的工作原理需要从以下几个方面分析: 1. 存储器基本参数: - 4个模块并行工作 - 每个模块容量为64K*32位 - 存取周期为200ns 2. 各选项分析: B是正确的,因为: - 在一个存取周期(200ns)内,4个模块可以并行读出4*32=128位数据 - 这符合并行低位交叉存储器的工作特点 A错误: - 200ns内只能读出128位,而不是256位 - 超出了存储器的并行读取能力 C错误: - 存取周期是200ns,在50ns内无法完成一次完整的读取操作 - 不能在50ns内提供32位数据 D错误: - 同理,50ns小于存取周期200ns - 无法在50ns内提供64位数据 3. 关键概念: - 并行低位交叉存储器可以同时从多个模块读取数据 - 但读取速度受限于存取周期 - 必须等待一个完整的存取周期才能获得数据 因此B选项描述准确,符合存储器的工作特性,而ACD都违背了存取周期的基本限制。
1067 | 多选题 | 下列说法中正确的是（ ） | A. 算符优先关系表不一定存在对应的优先函数 B. 数组元素的地址计算与数组的存储方式有关 C. 每个文法都能改写为LL(1)文法 D. 对于数据空间的存贮分配，FORTRAN采用动态贮存分配策略 | AB | A选项正确。算符优先分析法中,算符优先关系表并不一定能找到对应的优先函数。因为算符优先关系是一个相对的概念,不同运算符之间的优先关系可能很复杂,难以用简单的函数来表达所有可能的优先关系。 B选项正确。数组元素的地址计算与数组在内存中的存储方式密切相关。不同的存储方式(如行优先、列优先等)会导致不同的地址计算公式。这直接影响了数组元素的访问效率。 C选项错误。并非所有文法都能改写成LL(1)文法。某些文法本身具有二义性或左递归等特征,这些特征使得它们无法直接转换为LL(1)文法。LL(1)文法有其特定的要求,如不能有左递归、必须满足FIRST和FOLLOW集合的某些条件等。 D选项错误。FORTRAN语言采用的是静态存储分配策略,而不是动态存储分配。在编译时就确定了变量的存储空间,这也是早期编程语言的一个典型特征。这种做法虽然简单,但缺乏灵活性,不能充分利用内存空间。 通过分析可见,只有A、B两个选项是正确的。
1068 | 单选题 | 有一条流水线连接图如下所示，它是一条（ ）的流水线。 | A. 指令级 B. 非线性 C. 操作级 D. 动态 | C | 从图中可以看出,这是一条典型的操作级流水线。因为该流水线是按照具体的操作步骤划分的,包含取指(IF)、译码(ID)、执行(EX)、访存(MEM)、写回(WB)这几个基本操作阶段。 分析各选项: 1. A选项"指令级"不正确。指令级流水线是指对整条指令进行流水,而不是将指令拆分成更细的操作步骤。 2. B选项"非线性"不正确。图中展示的是一个线性的流水线结构,各个阶段按顺序执行,没有分支或循环。 3. C选项"操作级"正确。因为该流水线将指令执行过程分解为多个操作步骤(IF、ID、EX、MEM、WB),每个步骤完成特定的操作任务。 4. D选项"动态"不正确。该流水线是一个静态的结构,各个阶段的功能和顺序是固定的,不会动态改变。 操作级流水线的特点是: - 将指令的执行过程划分为若干个操作步骤 - 各个操作步骤串行执行 - 不同指令的不同操作步骤可以并行执行 - 提高了指令throughput(吞吐量)
1069 | 单选题 | 下面的XCHG指令中，语法正确的是（ ）。 | A. XCHG AL，DS B. XCHG BL，[BX] C. XCHG AL，0FH D. XCHG BUF1，BUF2 | B | XCHG(Exchange)指令用于交换两个操作数的内容,让我们分析各选项的正确性: B选项正确,因为XCHG BL,[BX]符合XCHG指令的语法规则: - BL是8位寄存器 - [BX]表示BX寄存器指向的内存单元 - 两个操作数的位数相同(都是8位) - 至少有一个操作数是寄存器 分析其他错误选项: A选项(XCHG AL,DS)错误: - DS是段寄存器,不能与通用寄存器直接交换 - XCHG指令不支持段寄存器作为操作数 C选项(XCHG AL,0FH)错误: - XCHG指令要求至少一个操作数是寄存器 - 不能用立即数作为操作数 D选项(XCHG BUF1,BUF2)错误: - XCHG指令不允许两个操作数都是内存变量 - 必须至少有一个操作数是寄存器 所以B选项XCHG BL,[BX]是唯一符合XCHG指令语法规则的正确形式。
1070 | 单选题 | 当 N=8 时，蝶式函数的表达式为（ ）。 | A. A B. B C. C D. D | D | 蝶式函数是FFT(快速傅里叶变换)算法中的重要概念。根据图中所示，当N=8时，蝶式因子W的指数规律为： 第一级：0, 4, 0, 4, 0, 4, 0, 4 第二级：0, 2, 4, 6, 0, 2, 4, 6 第三级：0, 1, 2, 3, 4, 5, 6, 7 这正好对应选项D中的表达式。 让我们分析为什么D是正确的： 1. 第一级中，指数为0和4交替出现，间隔为1 2. 第二级中，指数为0,2,4,6循环出现，间隔为2 3. 第三级中，指数为0到7顺序出现，间隔为4 选项D正确地反映了这种规律：第r级（r=1,2,3）的指数可以表示为： j×2^(3-r) mod 8，其中j是该级中的位置序号。 其他选项A、B、C都没有正确反映出FFT蝶式运算中的指数变化规律，无法得到上述三级运算中的正确指数序列，因此都是错误的。 这种规律的掌握对于理解和实现FFT算法非常重要，因为它决定了如何高效地进行频域变换计算。
1071 | 单选题 | 条件转移指令JB产生程序转移的条件是（ ） | A. CF=1 B. CF=0 C. CF=1和ZF=1 D. CF=1和ZF=0 | A | JB(Below/Carry)指令是一个无符号数比较的条件转移指令,当CF=1时执行跳转。因此A选项"CF=1"是正确的判断条件。 详细分析各选项: A正确:JB指令在进行无符号数比较时,只需判断进位标志CF=1即可确定是否跳转。这反映了一个数小于另一个数的情况。 B错误:CF=0表示没有进位,此时不会发生跳转。这与JB指令的功能要求相反。 C错误:CF=1且ZF=1的组合是多余的判断。JB指令只需要检查CF位,不需要考虑零标志位ZF的状态。 D错误:虽然CF=1是正确的,但加上ZF=0的条件是多余的。JB指令的判断不依赖于ZF标志位。 需要注意的是,JB指令主要用于无符号数的比较。当需要比较有符号数时,应该使用JL(Less)指令。JB指令通过检查CF标志位来判断一个无符号数是否小于另一个无符号数。
1072 | 单选题 | 某字长为8 位的计算机中，已知整型变量 x、 y 的机器数分别为[x]补=1 1110100， [y]补=10110000。若整型变量 z=2*x+y/2，则 z 的机器数为（ ）。 | A. 1 1000000 B. 0 0100100 C. 1 0101010 D. 溢出 | A | 本题考察计算机原码、补码计算以及整数运算溢出的判断。让我们逐步分析: 1. 首先转换[x]补和[y]补为十进制数: [x]补 = 11110100(补码) → x = -12(十进制) [y]补 = 10110000(补码) → y = -80(十进制) 2. 计算z = 2*x + y/2: 2*x = -24 y/2 = -40 z = -24 + (-40) = -64 3. 将-64转换为8位补码: ¦-64¦ = 64的二进制是01000000 -64的补码为11000000 因此z的机器数[z]补 = 11000000，与选项A相符。 其他选项分析： B选项(00100100)表示十进制+36，不是正确结果 C选项(10101010)表示十进制-86，不是正确结果 D选项提示溢出，但实际计算结果-64在8位补码的表示范围内(-128~+127)，未发生溢出 所以A选项是正确答案。 补充说明：本题中所有运算都在8位补码系统内完成，结果也需在8位补码范围内，超出范围才算溢出。计算结果-64在表示范围内，因此不存在溢出情况。
1073 | 单选题 | 在目标代码生成阶段，符号表用 _____ 。 | A. 目标代码生成 B. 语义检查 C. 语法检查 D. 地址分配 | D | 在编译过程中的目标代码生成阶段，符号表主要用于地址分配，这是因为在这个阶段需要为程序中的各种标识符（变量、函数等）分配具体的存储地址。 D选项"地址分配"是正确答案，因为： 1. 目标代码生成阶段需要确定每个变量和函数的具体内存位置 2. 符号表存储了标识符的各种属性信息，包括其存储位置 3. 通过符号表进行地址分配可以实现变量的正确访问和函数的正确调用 分析其他选项： A错误：目标代码生成是编译阶段的名称，而不是符号表的用途 B错误：语义检查是在编译前期进行的，主要用于检查程序的语义正确性 C错误：语法检查也是在编译前期进行的，用于检查程序的语法结构是否正确 在目标代码生成阶段，符号表的主要作用是帮助编译器进行地址分配，将源程序中的符号映射到实际的内存地址，这是生成可执行代码的重要步骤。
1074 | 单选题 | MOV SP，3210H PUSH AX 执行上述指令序列后，SP寄存器的值是（ ）。 | A. 3211H B. 320EH C. 320FH D. 3212H | B | 这道题目考察了汇编语言中栈操作和SP寄存器的概念。 在8086汇编中,SP(Stack Pointer)寄存器指向栈顶。PUSH指令会将数据压入栈中,每次PUSH操作都会使SP减2(因为16位数据需要2个字节存储)。 解题步骤: 1. 第一条指令MOV SP,3210H 将SP寄存器的值设置为3210H 2. 执行PUSH AX时,由于要压入一个字(2字节),SP会减2 3. 因此最终SP = 3210H - 2 = 320EH 所以B选项320EH是正确答案。 分析其他选项: A. 3211H错误:PUSH操作会使SP减小而不是增加 C. 320FH错误:虽然方向正确(减小),但PUSH字操作需要减2而不是减1 D. 3212H错误:完全朝错误方向变化(增加而不是减小) 需要注意的关键点: - 8086是16位架构,PUSH字操作需要2个字节 - 栈是向下增长的,所以PUSH操作使SP减小 - SP总是指向栈顶位置
1075 | 多选题 | 下面哪些是浮点数函数的运算指令（ ） | A. 平方根指令 B. 自然对数指令 C. 自然指数指令 D. 三角函数指令 | ABCD
1076 | 单选题 | 串行接口与系统总线之间一般采用串行传送格式。 | A. 是 B. 否 | B | 串行接口与系统总线之间一般采用并行传送格式,而不是串行传送格式。这是因为: 1. 系统总线是并行结构: - 系统总线包含地址总线、数据总线和控制总线 - 这些总线都是并行传输的通道 - 可以同时传输多个比特的数据 2. 传输效率需求: - 串行接口与系统总线之间需要快速传输大量数据 - 并行传输可以显著提高数据传输速率 - 串行传输会成为系统性能的瓶颈 3. 硬件设计考虑: - 并行传输更符合系统总线的硬件架构 - 无需进行串并转换,减少了额外开销 - 可以充分利用总线的带宽 所以B选项"否"是正确的。使用并行传送格式可以更好地满足系统总线与串行接口之间的数据传输需求,提供更高的传输效率。如果采用串行传送格式,不仅会降低传输速度,还需要增加串并转换的硬件开销。
1077 | 单选题 | 在多级Cache-结构中，最靠近CPU的那级Cache，最不可能采用的映像方式是什么？ | A. 全相联 B. 组相联 C. 段相联 D. 直接相联 | C | 在多级Cache结构中,段相联映像是一种不存在的映射方式,因此它是最不可能被采用的。Cache的映像方式主要包括直接映像、组相联映像和全相联映像这三种。 靠近CPU的第一级Cache(L1 Cache)通常采用全相联映像或组相联映像方式,原因是: 1. 全相联映像可以实现最大的灵活性,任何内存块都可以映射到任何Cache行,能最大程度减少冲突失效 2. 组相联映像是直接映像和全相联映像的折中方案,可以在一定程度上平衡访问速度和硬件成本 分析其他选项: A选项全相联映像是合理的选择,虽然硬件成本较高,但对于容量较小的L1 Cache来说是可以接受的 B选项组相联映像也是常用的方式,能在性能和成本之间取得平衡 D选项直接映像虽然实现简单,但冲突概率高,也是可能的选择之一 因此C选项段相联是一个不存在的映射方式,在Cache系统中从未被采用过,故为正确答案。
1078 | 单选题 | 假定某页面管理系统的内存容量为64KB,分成16块,块号为0,1,2,3,...15.假设某作用4页,其页号为0,1,2,3,被分别装入内存的2,4,1,6块,其中该作业中第3页在内存中的起始地址() | A. 2048 B. 4096 C. 12288 D. 8192 | B | 这道题目考察了页式存储管理中的地址计算。让我们逐步分析: 1. 首先明确已知条件: - 内存总容量为64KB = 65536B - 分成16块,每块大小为 64KB/16 = 4KB = 4096B - 作业的第3页被装入内存的第6块 2. 计算过程: - 第3页在内存中的起始地址 = 存放该页的物理块号 × 块大小 - 物理块号为6 - 块大小为4KB = 4096B - 因此起始地址 = 6 × 4096 = 24576B 3. 对比选项: B选项4096是一个物理块的大小,而不是第3页的起始地址 A选项2048小于一个物理块大小 C选项12288是第3块的起始地址 D选项8192是第2块的起始地址 所以第3页在内存中的起始地址是4096B,即B选项。 这里需要注意:页号和物理块号的对应关系是: - 页号0在物理块2 - 页号1在物理块4 - 页号2在物理块1 - 页号3在物理块6 由于题目问的是页号为3的页在内存中的起始地址,所以应该用物理块号6来计算。
1079 | 单选题 | 社会安全是指人民大众的生命、健康和财产安全。 | A. 正确 B. 错误 | B | 社会安全的含义远比题目所述更加广泛和全面。社会安全不仅包括人民群众的生命、健康和财产安全,还包括政治安全、经济安全、文化安全、信息安全等多个维度。 具体来说,社会安全涵盖以下几个主要方面: 1. 政治安全 - 包括政权安全、制度安全等 2. 经济安全 - 包括金融安全、产业安全等 3. 文化安全 - 包括意识形态安全、文化主权等 4. 公共安全 - 包括人身安全、财产安全、生态安全等 5. 信息安全 - 包括网络安全、数据安全等 A选项错误,是因为将社会安全仅局限于人民群众的生命、健康和财产安全的范畴,这种理解过于狭隘。社会安全是一个系统性概念,需要从更宏观和全面的角度来理解,涉及社会运行的方方面面。因此B选项正确。
1080 | 单选题 | 下列命令组合情况中，一次访存过程中不可能发生的是（） | A. TLB未命中，Cache未命中，Page未命中 B. TLB未命中，Cache命中，Page命中 C. TLB命中，Cache未命中，Page命中 D. TLB命中，Cache命中，Page未命中 | D | 在CPU访问内存时,需要经过TLB、Page和Cache三个层次,它们之间存在严格的访问顺序和依赖关系。D选项不可能发生,因为: TLB(地址转换后备缓冲器)是页表的Cache,用于加速虚拟地址到物理地址的转换。当TLB命中时,说明已经找到了虚拟地址对应的物理地址,这意味着对应的页表项一定在内存中,也就是Page一定命中。因此TLB命中而Page未命中的情况在逻辑上是矛盾的。 分析其他选项: A选项可能发生:TLB、Cache、Page都未命中是最差的情况,但是合理。 B选项可能发生:虽然TLB未命中需要查询页表,但页表项在内存中(Page命中),且数据恰好在Cache中。 C选项可能发生:虚拟地址转换顺利(TLB命中,Page命中),但所需数据不在Cache中需要访问内存。 这个问题考察了计算机存储层次结构中TLB、页表和Cache三者之间的关系,重点是理解TLB作为页表的缓存,其命中必然意味着页表项存在。
1081 | 单选题 | BUF DW 10H DUP（3 DUP（2，10H），3，5） 上述语句汇编后，为变量BUF分配的存储单元字节数是（ ） | A. 80H B. 100H C. 124 D. 192 | B | 让我们来逐步分析这道汇编语言的数据定义问题。 BUF DW 10H DUP(3 DUP(2,10H),3,5) 是一个复杂的数据定义语句，需要从内向外逐层计算： 1. 最内层 3 DUP(2,10H) 表示重复3次(2,10H)，即生成:2,10H,2,10H,2,10H，共6个数 2. 外层再加上3,5，形成一组数据：2,10H,2,10H,2,10H,3,5，共8个数 3. 最外层 10H(即16) DUP，表示将这组8个数重复16次 4. 由于使用了DW(Define Word)，每个数占用1个字(2个字节) 计算过程： - 每组数据：8个数 × 2字节 = 16字节 - 总字节数：16字节 × 16组 = 256字节 = 100H字节 因此B选项100H是正确答案。 分析其他选项： A(80H=128字节)：计算错误，只考虑了一半的存储空间 C(124=124字节)：明显小于实际所需空间 D(192=192字节)：也小于实际所需空间 这个题目考察了汇编语言中数据定义语句的嵌套DUP运算符的使用，以及字节计算能力。理解这类题目的关键是要从内向外逐层分析，并注意每个数据的存储单位。
1082 | 单选题 | 已知IBM的PowerPC是big-endian字节序列而Intel的X86是little-endian字节序，如果在地址啊存储的整形值时0x04030201，那么地址为a+3的字节内存储的值在PowerPC和Intel X86结构下的值分别是？ | A. 1 4 B. 1 3 C. 4 1 D. 3 1 E. 4 4 F. 1 1 | A | 要回答这个问题，我们需要先理解两种字节序的存储方式： big-endian（PowerPC）是按照高位字节在低地址，低位字节在高地址的方式存储。 little-endian（Intel X86）是按照低位字节在低地址，高位字节在高地址的方式存储。 对于0x04030201这个32位整数： - PowerPC（big-endian）的存储方式： a -> 04 a+1 -> 03 a+2 -> 02 a+3 -> 01 - Intel X86（little-endian）的存储方式： a -> 01 a+1 -> 02 a+2 -> 03 a+3 -> 04 因此在地址a+3处： - PowerPC存储的是01 - Intel X86存储的是04 所以A选项(1 4)是正确的。 其他选项错误原因： B(1 3)：X86端错误 C(4 1)：两端都错误 D(3 1)：X86端错误 E(4 4)：两端都错误 F(1 1)：X86端错误 这个问题考察了计算机体系结构中字节序的基本概念，是系统编程中的重要知识点。
1083 | 单选题 | 数字 237468992357836701 转为 16 进制后其后两位为（） | A. D4 B. CA C. B1 D. 9D | D | 要将十进制数 237468992357836701 转换为十六进制,可以通过除以16并查看余数的方式完成。直接计算比较大数比较复杂,我们可以使用编程或计算器帮助验证。 将 237468992357836701 转换为十六进制的结果是: 0x34D8C58CB1CA9D 所以最后两位确实是 9D,因此 D 选项是正确答案。 分析其他选项: A选项 D4:这是错误的,因为原数转换后的最后两位不是 D4 B选项 CA:这是错误的,CA 是倒数第三、四位,不是最后两位 C选项 B1:这是错误的,B1 是倒数第五、六位,不是最后两位 补充说明: 十六进制用 0-9 和 A-F 这16个字符表示,其中 A-F 分别代表十进制的 10-15。在实际编程中,十六进制数通常以 0x 或 0X 开头。对于大数的进制转换,建议使用计算器或编程工具来辅助计算,以避免手动计算可能出现的错误。
1084 | 单选题 | 将DX的内容除以2，正确的指令是（ ）。 | A. DIV 2 B. DIV DX，2 C. SAR DX，1 D. SHL DX，1 | C | SAR DX,1 是正确的指令,因为SAR(Shift Arithmetic Right)是算术右移指令,每右移一位相当于除以2。所以SAR DX,1表示将DX寄存器中的内容算术右移1位,等价于将DX的内容除以2。 分析其他选项: A. DIV 2 错误: DIV指令要求被除数必须在AX或DX:AX中,不能直接写除数2。格式使用不正确。 B. DIV DX,2 错误: DIV指令的格式不正确。DIV指令不能指定两个操作数。 D. SHL DX,1 错误: SHL是逻辑左移指令,会将DX中的内容乘以2,与题目要求的除以2正好相反。 SAR指令在进行右移时会保持符号位不变,这使得它特别适合有符号数的除法运算。当需要将一个数除以2的n次方时,使用算术右移n位是最简单高效的方法。这也是为什么SAR DX,1是实现"将DX内容除以2"最合适的指令。
1085 | 单选题 | 下面关于计算机体系结构说法错误的是( )。 | A. CISC计算机比RISC计算机指令多 B. 在指令格式中，采用扩展操作码设计方案的目的是为了保持指令字长不变而增加寻址空间 C. 增加流水线段数理论上可以提高CPU频率 D. 冯诺依曼体系结构的主要特征是存储程序的工作方式 | B | 在计算机体系结构中,扩展操作码方案的主要目的是在不增加指令字长的前提下增加操作码的数量,从而扩充指令系统。B选项说法错误,因为扩展操作码并不是为了增加寻址空间。 分析其他选项: A正确:CISC(复杂指令集计算机)的特点就是指令数量多,指令功能复杂,而RISC(精简指令集计算机)追求简单高效的指令系统,指令数量相对较少。 C正确:增加流水线段数可以将一条指令的执行过程分成更多步骤,理论上可以提高时钟频率。因为每个流水段执行的任务更简单,所需时间更短,从而可以提高主频。 D正确:冯·诺依曼体系结构的主要特征确实是存储程序工作方式,它将程序指令和数据统一存储在同一个存储器中,这也是现代计算机的基础架构特征之一。 寻址空间的大小主要取决于地址码的位数,要增加寻址空间需要增加地址位数。扩展操作码技术主要用于在固定长度指令格式下增加操作码的编码空间,与寻址空间无关。
1086 | 单选题 | 下列数最大的是（ ）。括号内为数字，括号外为进制。 | A. （10010101）2 B. （227）8 C. （96）16 D. （143）10 | B | 为了比较这些数的大小,我们需要将它们统一转换为相同的进制(十进制)进行比较。让我们逐个转换: A. (10010101)2 = 1×2^7 + 0×2^6 + 0×2^5 + 1×2^4 + 0×2^3 + 1×2^2 + 0×2^1 + 1×2^0 = 128 + 0 + 0 + 16 + 0 + 4 + 0 + 1 = 149(十进制) B. (227)8 = 2×8^2 + 2×8^1 + 7×8^0 = 2×64 + 2×8 + 7×1 = 128 + 16 + 7 = 151(十进制) C. (96)16 = 9×16^1 + 6×16^0 = 144 + 6 = 150(十进制) D. (143)10 = 143(已是十进制) 将所有数转换为十进制后: A选项 = 149 B选项 = 151 C选项 = 150 D选项 = 143 通过比较可以看出B选项(227)8 = 151是最大的数,所以B是正确答案。其他选项虽然也很接近,但都小于151。
1087 | 单选题 | 定点16位字长的字，采用2的补码形式表示时,一个字所能表示的整数范围是（） | A. -（2^15 –1）~ +（2^15 –1） B. -2^15 ~ +2^15 C. -（2^15 - 1）~ +2^15 D. -2^15 ~ +（2^15 -1） | D | 在定点16位字长的系统中使用2的补码表示整数时,数值范围取决于最高位(符号位)和剩余15位。 由于采用2的补码: - 最小值是1000 0000 0000 0000B,即-2^15 - 最大值是0111 1111 1111 1111B,即2^15-1 因此正确的数值范围应该是 -2^15 ~ +(2^15-1),即D选项。 分析其他选项: A错误:给出的范围是-(2^15-1) ~ +(2^15-1),这种对称的范围不符合2的补码表示特点 B错误:上限给出了+2^15,超出了2的补码能表示的最大值 C错误:下限给出了-(2^15-1),不是2的补码的最小值,而上限+2^15又超出了最大值 原理解释: 2的补码表示法的一个重要特点是,可表示的负数比正数多一个,这是因为: 1. 最高位为1时表示负数,后15位可以表示2^15种组合 2. 最高位为0时表示正数,后15位只能表示到2^15-1 所以选择D是正确的。它准确反映了2的补码表示整数的非对称特点。
1088 | 单选题 | 在CPU中，跟踪后继指令地指的寄存器是______。 | A. 指令寄存器 B. 程序计数器 C. 地址寄存器 D. 状态条件寄存器 | B | 在CPU中,程序计数器(PC,Program Counter)是专门用来存放下一条要执行的指令地址的寄存器,所以B是正确答案。程序计数器的主要功能就是实现程序的顺序执行,通过自动加1来指向下一条指令的地址,或在转移指令的控制下指向转移的目标地址。 分析其他选项: A. 指令寄存器(IR)是用来存放当前正在执行的指令,而不是下一条指令的地址 B. 程序计数器(PC)专门用来存放下一条要执行的指令地址,是正确答案 C. 地址寄存器(AR)用于存放当前访问的内存地址,不是用来跟踪后继指令的 D. 状态条件寄存器(PSW)用于存放各种状态信息和条件码,如进位、溢出等标志位,与指令地址无关 因此在CPU中负责跟踪后继指令的寄存器是程序计数器(PC),它通过自动递增或根据转移指令来更新下一条要执行的指令地址。这是实现程序顺序执行的关键部件。
1089 | 单选题 | 用户为了解决自己的问题，用汇编语言所编写的程序，称为（ ）。 | A. 目标程序 B. 源程序 C. 可执行程序 D. 汇编程序 | B | 用户编写的汇编语言程序是源程序(B选项)。这是因为源程序是程序员直接编写的、可读性强的原始程序代码,尚未经过编译或汇编转换的程序。 分析其他选项: A错误:目标程序是源程序经过汇编后生成的机器语言程序,不是用户直接编写的。 C错误:可执行程序是经过链接后可以直接运行的程序,是源程序经过汇编、链接等处理后的最终形态。 D错误:汇编程序是用来将汇编语言源程序转换成目标程序的系统软件,是一个工具程序,不是用户编写的程序。 整个程序开发过程是:程序员编写汇编语言源程序→使用汇编程序将其转换为目标程序→通过链接程序生成可执行程序。因此用户编写的原始程序就是源程序。
1090 | 单选题 | 在 N=8 结点的间接二进制 n 方体网络中，第 1 级 K 1 =1 时， 5 号输入结点不能与下面（ ）输出结点实现相连。 | A. 1 B. 2 C. 3 D. 7 | A | 在N=8的间接二进制n方体网络中，当第1级K₁=1时，每个输入节点只能与其二进制表示法相差1位的输出节点相连。 5号节点的二进制表示为101，而1号节点的二进制表示为001。从101到001需要改变2位（第3位从1变为0，第1位从1变为0），因此5号输入节点无法与1号输出节点直接相连。这就是为什么A选项（1号节点）是正确答案。 分析其他选项： B选项2号节点的二进制表示为010，与101相差3位，但可以通过中间节点实现连接。 C选项3号节点的二进制表示为011，与101相差2位，同样可以通过中间节点连接。 D选项7号节点的二进制表示为111，与101只相差1位（第2位从0变为1），所以可以直接相连。 因此，在所给的选项中，只有1号输出节点（001）是5号输入节点（101）在K₁=1时无法实现相连的节点。这是由于它们的二进制表示相差2位，而K₁=1的限制条件要求每一步只能改变1位二进制数。
1091 | 单选题 | 假定编译器不做优化，对一个int型变量k，做前缀自加和后缀自加，哪个执行速度更快？ | A. k++ B. ++k C. 效果一样 D. 依赖处理器的架构 | B | 从汇编指令的角度分析，++k(前缀自加)只需要一条指令就可以完成，而k++(后缀自加)需要额外的临时变量和多条指令来完成，所以++k的执行速度更快。 具体分析如下： 1. ++k(前缀自加)的执行过程： - 直接将k的值加1 - 使用加1后的值 2. k++(后缀自加)的执行过程： - 需要先保存k的原始值到临时变量中 - 将k的值加1 - 返回临时变量中保存的原始值 分析其他选项： A错误：k++需要额外的临时变量存储，执行指令更多，效率较低 C错误：由于实现机制不同，两种自增方式的执行效率是有差异的 D错误：这个问题与处理器架构无关，主要取决于编译后的指令数量，在各种架构下++k都更快 补充说明：这里假设编译器不做优化，如果编译器做优化，可能会将两种自增方式优化成相同的指令序列。
1092 | 单选题 | ZigBee 网络设备（ ）发送网络信标、建立一个网络、管理网络节点、存储网络节点信息、寻找一对节点间的路由消息、不断地接收信息 | A. 网络协调器 B. 全功能设备（FFD） C. 精简功能设备（RFD） D. 路由器 | A | 网络协调器(Coordinator)是ZigBee网络中最重要的角色,具备题目描述的所有功能,是整个网络的核心设备。它负责网络的建立、管理和维护工作,包括发送网络信标、创建和维护网络、管理网络节点、存储节点信息、路由管理以及信息接收等核心任务。 分析其他选项: B选项错误:全功能设备(FFD)虽然具备数据转发和路由功能,但不能建立网络、发送网络信标,这些是协调器的专属功能。 C选项错误:精简功能设备(RFD)功能最为有限,只能作为终端节点使用,不具备网络管理、路由等功能。 D选项错误:路由器虽然可以转发数据和进行路由,但没有建立网络、发送信标等网络管理功能,这些都是协调器独有的。 总的来说,只有网络协调器具备题目所列的完整功能集合,其他设备都只具备部分功能。协调器是ZigBee网络中唯一的管理者和控制中心。
1093 | 单选题 | 不同系列的机器之间，实现软件移植途径不包括（) | A. 用统一的高级语言 B. 用统一的汇编语言 C. 模拟 D. 仿真 | B | 软件移植是将一个系统上运行的程序转移到另一个不同系统上运行的过程。统一的汇编语言不能作为不同系列机器之间实现软件移植的途径,因为不同系列的机器具有不同的指令系统和硬件架构,其汇编语言是与具体硬件平台相关的低级语言,无法实现跨平台。 分析其他选项: A正确:使用统一的高级语言(如C、Java等)编写程序是实现软件移植的重要途径,因为高级语言具有较好的可移植性,通过不同平台的编译器可以生成相应的机器代码。 C正确:模拟是通过软件的方式在一个系统上模拟另一个系统的执行环境,从而实现软件的移植。 D正确:仿真是通过硬件或软硬件结合的方式,在一个系统上重现另一个系统的功能特性,使得软件能够在不同系统间移植运行。 总之,由于汇编语言与具体硬件架构紧密相关,不具备可移植性,因此不能作为不同系列机器之间实现软件移植的途径。
1094 | 单选题 | 下列数中最小的数是（ ）。 A. (1001010) 2 B. (227) 8 C. (96) 16 D. (143) 5 | A. A B. B C. C D. D | D | 要找出最小的数,需要将所有数字转换为十进制后进行比较。让我们逐个计算: A. (1001010)₂ = 1×2⁶ + 0×2⁵ + 1×2⁴ + 0×2³ + 1×2² + 0×2¹ + 0×2⁰ = 64 + 0 + 16 + 0 + 4 + 0 + 0 = 74(十进制) B. (227)₈ = 2×8² + 2×8¹ + 7×8⁰ = 2×64 + 2×8 + 7×1 = 128 + 16 + 7 = 151(十进制) C. (96)₁₆ = 9×16¹ + 6×16⁰ = 9×16 + 6×1 = 144 + 6 = 150(十进制) D. (143)₅ = 1×5² + 4×5¹ + 3×5⁰ = 1×25 + 4×5 + 3×1 = 25 + 20 + 3 = 48(十进制) 转换为十进制后比较: A: 74 B: 151 C: 150 D: 48 D选项(143)₅ = 48是这些数中最小的数,所以D是正确答案。 其他选项的数值都大于48: A选项是74 > 48 B选项是151 > 48 C选项是150 > 48
1095 | 单选题 | 设AH＝0，AL＝06H，BL＝09H，执行指令 ADD AL，BL AAA 之后，其结果应是（ ）。 | A. AH＝01，AL＝05 B. AH＝1， AL＝15 C. AH＝0， AL＝0FH D. AH＝0，AL＝05 | A | 这道题目考察了汇编语言中的BCD码调整指令AAA(ASCII Adjust After Addition)的使用。让我们逐步分析计算过程： 1. 初始状态： - AH = 0 - AL = 06H - BL = 09H 2. 执行ADD AL,BL： - AL = 06H + 09H = 0FH(15) 3. 执行AAA(ASCII调整)： 当无符号加法结果的低4位大于9或辅助进位AF=1时，AAA指令会： - AL的值加6 - AL只保留低4位 - AH加1 在本题中，0FH的低4位是F(15)，大于9，所以需要调整： - AL = 0FH + 6 = 15H，只保留低4位，即5 - AH = 0 + 1 = 1 最终结果：AH = 01，AL = 05 因此A选项(AH=01，AL=05)是正确答案。 分析其他选项： B错误：AL=15是未经过AAA调整的错误结果 C错误：结果仍保留在0FH，没有进行AAA调整 D错误：虽然AL=05正确，但AH值不对，忽略了进位调整 这个运算过程体现了BCD码在计算机中的运算规则，AAA指令的主要作用是将结果调整为有效的BCD码格式。
1096 | 单选题 | CPU响应DMA请求是在（ ）。 | A. 一个时钟周期结束时 B. 一个总线周期结束时 C. 一条指令结束时 D. 一段程序结束时 | B | DMA(直接内存访问)请求是在一个总线周期结束时由CPU响应处理的,这是因为: 总线周期是CPU访问外部设备或存储器的基本时间单位。CPU需要确保当前总线周期的数据传输完成,避免数据传输冲突,才能响应新的DMA请求。在总线周期结束时响应DMA请求可以保证数据的完整性和一致性。 分析其他选项: A错误:时钟周期是CPU工作的最小时间单位,太短暂了,在一个时钟周期内CPU可能正在执行重要的数据传输,不适合响应DMA请求。 C错误:指令周期包含取指、分析和执行等多个阶段,在指令执行过程中响应DMA请求可能会影响指令的正常执行。 D错误:程序由多条指令组成,等待一段程序结束再响应DMA请求会导致较长的延迟,降低系统效率,不符合DMA设计的初衷。 总线周期结束时响应DMA请求既能保证数据传输的安全性,又不会造成过长的等待时间,是最合适的时机。
1097 | 多选题 | RFID 标签的分类按通信方式分包括（）。 | A. 主动式标签（TTF） B. 被动式标签（RTF） C. 有源(Active)标签 D. 无源(Passive)标签 | AB | RFID标签按照通信方式可以分为主动式标签(TTF, Tag Talk First)和被动式标签(RTF, Reader Talk First)两种类型。 主动式标签(TTF)是指标签主动向读写器发送信号,由标签先发起通信。这种标签通常具有自己的电源,可以主动进行信号发送。 被动式标签(RTF)是指标签在接收到读写器的询问信号后才做出响应,由读写器先发起通信。这种标签通常没有自己的电源,需要依靠读写器提供的能量工作。 而C选项"有源标签"和D选项"无源标签"是按照供电方式进行的分类,不是按照通信方式分类: - 有源标签是指带有电池的标签 - 无源标签是指不带电池的标签 所以从通信方式的角度,只有TTF和RTF这两种分类方式是正确的,即A和B选项正确。这种分类方式主要关注的是谁先发起通信,而不是标签的供电方式。
1098 | 多选题 | 以下关于计算机系统结构知识正确的有（ ） | A. 在多核处理器的环境下，为了防止多个处理器同时访问和修改同一块内存区域，可以采取分页机制 B. 在计算机系统中，为了确保错误不会影响其他正在运行的程序，可以在设计系统时引入进程隔离的概念 C. 在计算机中，"Hazard"这个术语经常被用来描述执行指令的冲突 D. 为充分利用现代多核处理器，设计操作系统时应支持时间和空间并发性 | BCD
1099 | 单选题 | DA2 DB 12H，34H，56H，0ABH DB $-DA2 BUF1 DB 10H，20H，30H ┇ LEA SI，DA2 MOV CL，4[SI] MOV CH，LENGTH BUF1 上述指令序列运行后，CX的内容是（ ）。 | A. 03ABH B. 01ABH C. 0304H D. 0104H | D | 让我们逐步分析这段汇编代码的执行过程： 1. 首先看数据定义： - DA2 定义了一个字节序列：12H，34H，56H，0ABH - $ 表示当前地址，$-DA2 计算出DA2的长度（4字节） - BUF1 定义了三个字节：10H，20H，30H 2. 指令执行： - LEA SI，DA2：将DA2的偏移地址加载到SI寄存器 - MOV CL，4[SI]：将SI+4位置的内容传送到CL。SI指向DA2开始位置，偏移4个字节后的值是第二行的数据，即DA2的长度值4 - MOV CH，LENGTH BUF1：将BUF1的长度值(3)传送到CH 3. 最终结果： - CL = 04H（DA2的长度） - CH = 01H（BUF1的长度） - 因此CX = 0104H 所以D选项0104H是正确答案。 分析其他选项： A(03ABH)错误：混淆了0ABH这个数值和长度值 B(01ABH)错误：同样混淆了实际数据和长度值 C(0304H)错误：错误理解了LENGTH的计算方式 这道题目主要考察了： 1. 汇编语言中的LENGTH运算符使用 2. 变址寻址方式的理解 3. CX寄存器的高低字节(CH/CL)操作
1100 | 单选题 | 用于解决CPU指令乱序、编译器重排、多CPU内存同步等带来的问题的机制是? | A. 内存屏障 B. 信号量 C. 自旋锁 D. volatile关键字 | A | 内存屏障(Memory Barrier)是CPU硬件层面提供的一种同步机制,能够有效解决处理器指令重排序、编译器优化重排序以及多CPU间内存可见性等并发问题。它通过在指令序列中插入内存屏障指令,确保屏障前后的指令执行顺序,并同步内存数据。 分析其他选项: B选项信号量(Semaphore)错误:信号量是用于解决进程/线程间同步与互斥的机制,主要用于控制对共享资源的访问,无法解决指令重排和内存同步问题。 C选项自旋锁(SpinLock)错误:自旋锁是一种基于忙等待的锁机制,用于保护临界区,属于互斥锁的范畴,不能解决指令重排序问题。 D选项volatile关键字错误:虽然volatile可以保证可见性和有序性,但它是Java提供的一种弱同步机制,其底层实现依赖于内存屏障。而且volatile无法保证原子性,功能不如内存屏障完整。 总的来说,只有内存屏障是从硬件层面提供的完整解决方案,能够处理所有的重排序和内存同步问题,其他机制要么是基于内存屏障实现,要么是解决其他并发问题的方案。
1101 | 单选题 | 安防和可视对讲集成管理：通过与可视对讲和安防系统的集成，将进行（ ）完美结合，通过一块触摸屏即可实现对智能家居系统设备进行控制。 | A. 可视对讲和智能安防 B. 可视对讲和遥感遥控 C. 家居控制和遥感遥控 D. 家居控制和可视对讲 | D | 题目考察安防和可视对讲集成管理系统的功能组成。D选项"家居控制和可视对讲"是正确答案,因为题目明确描述了通过与可视对讲和安防系统的集成,实现对智能家居系统设备的控制。这表明系统的两个核心功能是家居控制和可视对讲的结合。 分析其他选项: A错误:虽然包含了可视对讲,但"智能安防"的表述过于笼统,没有体现出家居控制的核心功能。 B错误:遥感遥控只是控制方式的一种,不是系统的核心功能组成。而且题目强调是通过触摸屏实现控制,与遥感遥控不符。 C错误:同样存在遥感遥控的问题,且完全没有提到可视对讲这个重要组成部分。 通过触摸屏实现家居控制和可视对讲的结合,是实现智能家居系统综合管理的关键。这种集成既保证了居住安全,又提供了便捷的设备控制方式。
1102 | 单选题 | 以下指令集架构属于复杂指令集架构的是？ | A. ARM B. MIPS C. SPARC D. 以上皆不是 | D | ARM、MIPS和SPARC都属于精简指令集架构(RISC),而不是复杂指令集架构(CISC),因此选项D"以上皆不是"正确。 从架构特点来分析: 1. ARM架构: - 采用Load/Store架构 - 指令长度固定 - 寄存器数量多(通常有31个通用寄存器) - 指令执行时间基本固定 这些都是典型的RISC特征。 2. MIPS架构: - 采用精简的指令集 - 大多数指令在一个时钟周期内完成 - 使用固定长度的指令格式 - 只有Load/Store指令可以访问内存 显然属于RISC架构。 3. SPARC架构: - Sun公司开发的开放架构 - 使用寄存器窗口机制 - 指令格式规整 - 只有Load/Store指令可以访问内存 同样具有RISC的典型特征。 相比之下,复杂指令集架构(CISC)的典型代表是x86架构,其特点是: - 指令数量多 - 指令长度可变 - 寻址方式复杂 - 指令执行时间不等 - 指令可以直接对内存进行操作 因此题目中列出的三种架构都属于RISC,选D是正确的。
1103 | 单选题 | 在中间代码优化中循环上的优化主要有不变表达式外提和削减运算强度。 ( ) | A. 正确 B. 错误 | B | 中间代码优化中循环的优化方法不仅包括不变表达式外提和削减运算强度,还包括多种其他重要的优化技术,因此A选项说法片面,B选项正确。 循环优化的主要技术包括: 1. 不变表达式外提 - 将循环中的不变计算移到循环外执行 2. 削减运算强度 - 用简单运算替代复杂运算 3. 循环展开 - 通过增加每次迭代中的语句数量来减少循环次数 4. 循环合并 - 将多个循环合并成一个循环 5. 循环分裂 - 将一个循环分成多个较小的循环 6. 代码外提 - 将循环内部的重复代码移到循环外 7. 循环变量消除 - 删除不必要的循环变量 A选项仅列举了两种优化方法,忽略了其他重要的循环优化技术,因此说法不完整。实际上循环优化是编译优化中一个重要且复杂的领域,需要综合运用多种技术才能达到最佳的优化效果。这就是为什么B选项"错误"是正确答案。
1104 | 单选题 | 在执行子程序段内调用CALL SUBR指令后，SP的值（ ）。 | A. 加1 B. 减1 C. 加2 D. 减2 | D | 在汇编语言中,调用CALL SUBR指令后SP值减2的原因是与返回地址的存储有关。 当执行CALL指令时,程序需要保存下一条指令的地址(返回地址),以便子程序执行完成后能够正确返回。在8086架构中,地址是16位的,占用2个字节。CALL指令会自动将返回地址压入堆栈,而堆栈是向下增长的,因此SP(堆栈指针)的值会减2。 具体过程是: 1. CALL指令自动将返回地址压栈 2. 堆栈向下生长,每压入一个字(2字节)SP减2 3. 所以执行CALL后SP值减2 分析其他选项: A错误:SP加1与实际情况不符,因为需要存储16位的返回地址 B错误:SP减1不够存储16位的返回地址 C错误:SP不会增加,因为堆栈是向下增长的 这个机制确保了子程序执行完成后,可以通过堆栈中保存的返回地址正确返回到调用点继续执行。

## 答案速查
题号 | 题型 | 正确答案 | 正确选项内容
1 | 单选题 | A | 62
2 | 单选题 | A | 173
3 | 单选题 | D | MFLOPS
4 | 单选题 | C | GOTO表
5 | 单选题 | A | C0+C1
6 | 单选题 | A | 正确
7 | 单选题 | A | 正确
8 | 单选题 | A | x&lt;y且符号相同
9 | 单选题 | B | 立即数寻址
10 | 多选题 | BC | 中断方式一般用于处理随机出现的服务请求、DMA的数据传送不需CPU控制
11 | 单选题 | A | 正确
12 | 单选题 | A | 110000
13 | 单选题 | C | DMA
14 | 单选题 | B | 否
15 | 单选题 | C | MIMD
16 | 单选题 | B | 缩短指令长度，扩大寻址空间，提高编程灵活性
17 | 单选题 | B | 程序计数器
18 | 单选题 | B | 后行写数栈
19 | 多选题 | BCD | 具有两种稳定状态的元件（如晶体管的导通和截止，继电器的接通和断开，电脉冲电平的高低等）容易找到，用二级制来表示就比较方便、二进制运算规则简单、采用二进制后，仅有的两个符号“1”和“0”正好可以与逻辑命题的两个值“真”和“假”相对应，能够方便地使用逻辑代数这一有力工具来分析和设计计算机的逻辑电路
20 | 多选题 | ABCD | 循环展开、公共子表达式消除、内联函数、删除无用代码
21 | 单选题 | A | 正确
22 | 单选题 | A | 正确
23 | 单选题 | B | 使用编译器2
24 | 单选题 | B | oldval,addr,oldval,newval
25 | 单选题 | D | 16,28
26 | 单选题 | A | 正确
27 | 单选题 | D | 对进程来说，其虚拟内存的大小不受物理内存大小的限制
28 | 单选题 | A | 正确
29 | 单选题 | B | WAR数据相关
30 | 多选题 | ABCD | RFID从业人员、传感网从业人员、M2M人群、工业信息化人群
31 | 单选题 | B | 错误
32 | 单选题 | A | 键盘输入
33 | 单选题 | B | 错误
34 | 单选题 | D | 随机存取方式
35 | 单选题 | B | 电子标签
36 | 单选题 | B | 错误
37 | 单选题 | C | 日益增长的用户需求给出租车公交系统带来的沉重压力
38 | 单选题 | B | DI=0103H，CX=0001H
39 | 单选题 | A | 光在光导纤维中经多次反射从一段传到另一端
40 | 单选题 | B | <span>提供了一种平台无关的中间表示</span>
41 | 单选题 | C | 预处理、编译、汇编和链接
42 | 单选题 | B | 错误
43 | 单选题 | B | CDROM
44 | 单选题 | D | 11,77,19
45 | 单选题 | A | 正确
46 | 单选题 | D | MOV CX,AX MOV AX,BX MOV BX,CX
47 | 单选题 | B | 10/43
48 | 单选题 | D | LEA AX，[BX][SI]
49 | 单选题 | B | 8
50 | 单选题 | A | 正确
51 | 单选题 | B | 369
52 | 单选题 | B | 16+N 拍
53 | 单选题 | A | 1/4
54 | 单选题 | B | 如果和为0，则两数必然都是0
55 | 单选题 | B | SP
56 | 单选题 | B | 11010010
57 | 单选题 | A | 7
58 | 单选题 | A | 正确
59 | 单选题 | A | 是
60 | 单选题 | C | MOV AL，BUF TEST AL，81H JNZ K3 MOV AL，0 K3：
61 | 多选题 | ABC | 公有云、私有云、混合云
62 | 多选题 | ABC | 空中接口技术标准、数据结构技术标准、一致性测试标准等
63 | 单选题 | A | 正确
64 | 单选题 | D | 完成源语言与目标语言的转换
65 | 单选题 | C | 对于存储器间接寻址或寄存器间接寻址的指令，它们的操作是不同的
66 | 单选题 | B | CX=0，或ZF=1
67 | 单选题 | C | 1.0&times;10^9 条指令/秒
68 | 单选题 | A | 正确
69 | 单选题 | C | 1024 MB
70 | 单选题 | D | 链接
71 | 单选题 | A | 正确
72 | 单选题 | C | 010010
73 | 单选题 | B | 错误
74 | 单选题 | D | 上下文无关文法
75 | 单选题 | C | 补码和移码
76 | 单选题 | A | 15
77 | 单选题 | C | 逻辑结构
78 | 单选题 | B | 32K
79 | 单选题 | C | 148K
80 | 单选题 | D | 46
81 | 单选题 | B | 操作码项
82 | 单选题 | D | CPU从主存取出一条指令并执行这条指令的时间
83 | 单选题 | A | 10,16
84 | 单选题 | B | 在计算机中用无符号数来表示内存地址
85 | 单选题 | C | 12
86 | 单选题 | D | 95%
87 | 单选题 | A | 物理层
88 | 单选题 | D | 以上都不正确
89 | 单选题 | B | 23.5
90 | 单选题 | D | 视频
91 | 单选题 | C | 0111100
92 | 单选题 | D | 物联网节点被攻击无所谓，不会产生损失
93 | 单选题 | C | 1110 0111
94 | 单选题 | B | 句柄
95 | 单选题 | A | 正确
96 | 单选题 | C | 当发现错误时，跳过错误所在的语法单待位继续分析下去
97 | 单选题 | B | 错误
98 | 单选题 | C | 对无符号数条件转移采用JAE/JNB指令，对有符号数条件转移用JGE/JNL指令
99 | 单选题 | B | 2MB
100 | 单选题 | A | 仅I和II
101 | 单选题 | B | 336
102 | 单选题 | C | NOT R0 ; 寄存器 R0 的内容取非
103 | 单选题 | D | 1.1000
104 | 单选题 | A | 正确
105 | 单选题 | A | 6
106 | 单选题 | A | 正确
107 | 单选题 | B | 主存地址
108 | 单选题 | C | 2的20次方个字节
109 | 单选题 | A | 中央处理器
110 | 单选题 | A | 正确
111 | 单选题 | C | 4
112 | 单选题 | B | 01000000101000000000000000000000
113 | 单选题 | B | 错误
114 | 单选题 | D | 8
115 | 单选题 | A | 非常频繁的换页活动
116 | 单选题 | D | XOR DL， 0FFH
117 | 多选题 | BCD | Data Matrix、Code one、QR Code
118 | 单选题 | A | 正确
119 | 单选题 | A | 仅Ⅰ
120 | 单选题 | B | 字节多路通道
121 | 单选题 | D | 程序崩溃
122 | 单选题 | A | 正确
123 | 单选题 | C | 立即,直接,间接
124 | 单选题 | B | 1999
125 | 单选题 | D | 0000H
126 | 单选题 | C | 访存局部性
127 | 单选题 | A | 主存&mdash;&mdash;辅存
128 | 单选题 | C | Cache与主存统一编址，Cache的地址空间属于主存的一部分 。
129 | 单选题 | B | 10010001B
130 | 单选题 | C | 电磁信号
131 | 单选题 | D | 补码运算的二进制加法器
132 | 单选题 | A | 小于10cm
133 | 单选题 | A | 指令计数器的内容
134 | 单选题 | A | 28341H
135 | 单选题 | A | 正确
136 | 单选题 | B | 否
137 | 单选题 | D | 国际电信联盟
138 | 单选题 | D | 70s
139 | 单选题 | A | 高级语言数据结构丰富
140 | 单选题 | A | 正确
141 | 单选题 | D | ACL指令组”在确定允许或拒绝需要遍历整个指令组
142 | 单选题 | D | 11111001
143 | 单选题 | A | ROB
144 | 单选题 | A | 正确
145 | 单选题 | D | 静态和动态特征
146 | 单选题 | D | 语法错误
147 | 单选题 | D | IP
148 | 多选题 | BD | 784 bytes in UTF-16 encoding、1176 bytes in UTF-8 encoding
149 | 单选题 | A | 正确
150 | 单选题 | D | 中断 I/O 方式适用于所有外部设备， DMA 方式仅适用于快速外部设备
151 | 单选题 | B | 全混洗
152 | 单选题 | B | 控制器
153 | 单选题 | B | 错误
154 | 单选题 | C | a--98&nbsp;， z&mdash;123
155 | 单选题 | C | 单词
156 | 多选题 | ABCD | 对物体属性进行标识（静态、动态），静态属性可以直接存储在标签中，动态属性要先由传感网实时进行探测、需要识别设备完成对物体属性的读取，并将信息转换为适合网络传输的数据格式、物体的信息通过网络传输到信息处理中心、处理中心完成对物体通信的相关计算
157 | 单选题 | A | 控制器、运算器、寄存器
158 | 单选题 | B | 8
159 | 单选题 | B | 词法分析不必单独成遍，可与语法分析结合；语法分析按需调用扫描函数获取下一个记号
160 | 单选题 | C | 时钟周期
161 | 单选题 | B | 错误
162 | 单选题 | C | 宏定义，宏调用，宏展开
163 | 单选题 | B | 对阶时小阶向大阶对齐
164 | 单选题 | D | CF=1 OF=0
165 | 单选题 | C | 鼠标器
166 | 单选题 | B | 错误
167 | 单选题 | B | 32
168 | 单选题 | C | 编译程序可以识别一些特殊的符号，比如__LINE__ ，表示当前行号的整数，这些是在编译阶段处理的
169 | 单选题 | A | 正确
170 | 单选题 | B | 不可能并行
171 | 单选题 | B | 所有大写英文字母的ASCII码值都小于小写英文字母&lsquo;a&rsquo;的ASCII码值
172 | 单选题 | B | AL＝64H BL＝0FEH
173 | 单选题 | B | XOR BL，4FH JZ NEXT
174 | 单选题 | B | 机器语言
175 | 单选题 | C | 9
176 | 单选题 | A | MOV AL，42H
177 | 单选题 | C | 2.4MB
178 | 多选题 | ABCD | 物联网应用服务、节点内信息处理、汇聚数据融合管理、语义分析挖掘
179 | 单选题 | A | 正确
180 | 单选题 | A | 低频电子标签
181 | 单选题 | B | 在运行阶段为源程序中的量进行分配
182 | 单选题 | B | 菱形框
183 | 单选题 | C | 宏定义，宏调用，宏展开
184 | 单选题 | A | 1
185 | 单选题 | C | DEC [BX]
186 | 单选题 | B | 错误
187 | 单选题 | D | 产生式
188 | 单选题 | C | 时钟频率，用MHZ表示
189 | 单选题 | C | 状态栈的栈顶状态与下一准备输入的符号
190 | 单选题 | B | 16位
191 | 单选题 | B | 193
192 | 单选题 | C | 增大主存容量
193 | 单选题 | D | 减少程序的编译时间<br />
194 | 单选题 | C | 2122
195 | 多选题 | ABC | 物联网信息感知技术、网络技术、人工智能、数据仓库和数据挖掘技术
196 | 单选题 | A | 正确
197 | 单选题 | A | 正确
198 | 单选题 | B | 错误
199 | 单选题 | B | 每一条机器指令由一段由微指令编成的微程序来解释执行
200 | 单选题 | B | 错误
201 | 单选题 | D | I、II和III
202 | 单选题 | B | 自组织功能
203 | 单选题 | A | 是
204 | 单选题 | A | 正确
205 | 单选题 | C | 相对于机器语言程序具有良好的可移植性
206 | 单选题 | A | 程序执行的效率与数据的存储结构密切相关
207 | 单选题 | D | 10000001B
208 | 单选题 | C | 网络层
209 | 单选题 | A | 0x00
210 | 单选题 | C | 保存基地址寄存器 保存长度寄存器
211 | 单选题 | A | 运算速度
212 | 单选题 | B | SHL&nbsp;AX，1&nbsp;&nbsp;&nbsp;&nbsp;&nbsp;SHL，AX，1
213 | 多选题 | BCD | X is odd、X is negative、F - G = 1
214 | 单选题 | A | 正确
215 | 单选题 | A | 7个
216 | 单选题 | A | 正确
217 | 单选题 | D | 减少指令流水线资源冲突
218 | 多选题 | ACD | <span style="color:#0E0E0E;">将语言模型和声学模型组合为一个联合模型，使用单一的FST表示</span>、<span style="color:#0E0E0E;">在FST中引入动态编译技术，实时整合语言模型和声学模型</span>、<span style="color:#0E0E0E;">采用隐马尔可夫模型（HMM）与FST结合，进行联合解码</span>
219 | 多选题 | BCD | （235）8、0x9d、（10011101）2
220 | 多选题 | ABD | 强度削弱、删除归纳变量、代码外提
221 | 单选题 | B | 20MB/S
222 | 单选题 | A | 260,180
223 | 单选题 | D | CX＝0或ZF＝1
224 | 单选题 | A | 单总线
225 | 单选题 | D | 编号
226 | 单选题 | A | ROM
227 | 单选题 | A | 是
228 | 多选题 | ABCD | 电子标签国家标准工作组、传感网络标准工作组、泛在网技术工作委员会、中国物联网标准联合工作组
229 | 单选题 | A | 正确
230 | 单选题 | B | 指令译码信号和时钟
231 | 单选题 | A | BX 的内容
232 | 单选题 | D | 堆栈
233 | 单选题 | A | 是
234 | 单选题 | B | 错误
235 | 单选题 | C | 平均等待时间减半
236 | 多选题 | C | 17979
237 | 单选题 | C | 高级语言通常都具有执行效率高的特点
238 | 多选题 | C | 操作系统
239 | 单选题 | B | 错误
240 | 单选题 | D | MOV CX，AX MOV AX，BX MOV BX，CX
241 | 单选题 | B | 错误
242 | 单选题 | B | 错误
243 | 单选题 | D | 解释器参与运行控制、程序执行的速度快
244 | 单选题 | D | 8000 和 8004
245 | 单选题 | C | 40MB/S
246 | 单选题 | A | 正确
247 | 单选题 | C | 2.4GHZ
248 | 单选题 | B | 否
249 | 单选题 | A | 基址加变址
250 | 单选题 | D | DH=0F0H&nbsp;&nbsp;&nbsp; &nbsp;CF=1
251 | 单选题 | A | 正确
252 | 单选题 | B | 否
253 | 单选题 | D | 17
254 | 单选题 | A | 直接短语肯定是某个产生式右部的符号串，而短语不是
255 | 多选题 | BCD | 地址、频谱、核心技术标准化
256 | 单选题 | A | 6
257 | 单选题 | A | 1
258 | 单选题 | A | 正确
259 | 单选题 | C | 每个时钟都会有一条指令执行完
260 | 多选题 | ABC | PDF417、CODE49、CODE16K
261 | 单选题 | A | 正确
262 | 单选题 | B | 错误
263 | 单选题 | C | 2个
264 | 单选题 | B | 下一条指令的首地址
265 | 单选题 | A | 正确
266 | 单选题 | A | 减少磁盘 I/O 次数
267 | 单选题 | A | 正确
268 | 单选题 | A | MIPS
269 | 单选题 | A | JNE
270 | 单选题 | A | 正确
271 | 单选题 | A | 递归的
272 | 单选题 | D | QR Code
273 | 单选题 | B | 错误
274 | 单选题 | A | EA=(X)+D
275 | 单选题 | A | 二维条码
276 | 单选题 | C | 200亿个字节
277 | 单选题 | D | 同时可传输 2 位数据，数据传输率高
278 | 单选题 | B | 速度快
279 | 单选题 | A | NRZ 和曼彻斯特编码
280 | 单选题 | D | -1
281 | 单选题 | C | DX
282 | 单选题 | A | 正确
283 | 单选题 | D | 运行时间短且占用存储空间小
284 | 单选题 | B | 立即数寻址
285 | 单选题 | A | 50%
286 | 单选题 | A | 正确
287 | 单选题 | D | 85
288 | 单选题 | A | 状态标志
289 | 单选题 | B | 错误
290 | 单选题 | A | 有限状态自动机
291 | 单选题 | D | 1.1000
292 | 单选题 | B | 5
293 | 多选题 | AD | N%256、N &amp; 0xFF
294 | 单选题 | B | 按工作频率分
295 | 多选题 | B | (0¦10)*
296 | 单选题 | A | 正确
297 | 单选题 | D | 数据传输机制
298 | 单选题 | C | 256
299 | 多选题 | ACD | 全面感知、智能处理、可靠传送
300 | 单选题 | A | 二进制数字
301 | 单选题 | C | 1125
302 | 单选题 | C | 突发
303 | 单选题 | A | 输入设备
304 | 单选题 | B | 8片
305 | 单选题 | B | MIMD
306 | 单选题 | B | 00020H
307 | 单选题 | B | 错误
308 | 单选题 | B | 汇编器
309 | 单选题 | B | （57）10
310 | 单选题 | B | 公共安全
311 | 单选题 | B | 某一时刻只有一个可以向总线发送数据，但可以有多个同时从总线接收数据
312 | 单选题 | B | MAC层
313 | 单选题 | C | 由硬件形成向量地址，再由向量地址找到中断服务程序入口地址
314 | 单选题 | D | 使用cache可以提高CPU的利用率
315 | 单选题 | D | 85
316 | 单选题 | B | 72KB
317 | 单选题 | A | JNC NEXT
318 | 单选题 | C | (a+b)*(c+d)
319 | 单选题 | D | 11101001
320 | 多选题 | B | Cache
321 | 单选题 | D | 9
322 | 单选题 | C | 可编程序
323 | 单选题 | B | CPU周期
324 | 多选题 | ABCD | RFID从业人员、传感网从业人员、M2M人群、工业信息化人群
325 | 单选题 | D | 动态流水线只能是单功能流水线
326 | 单选题 | D | 移码
327 | 单选题 | D | baba
328 | 单选题 | A | 不同指令的指令周期包含的机器周期数可能不同
329 | 单选题 | A | MOV AL，00H
330 | 多选题 | BCD | 车载平台、手机平台、指挥系统
331 | 多选题 | BCD | 该句子有两个不同的最左推导、该句子有两棵不同的最右推导、该句子有两棵不同的语法树
332 | 单选题 | A | 表数精度
333 | 单选题 | C | 地址总线
334 | 单选题 | C | 语义规则
335 | 单选题 | A | 0x12
336 | 单选题 | A | 输入输出媒体
337 | 单选题 | C | 8.6
338 | 单选题 | A | 正确
339 | 单选题 | D | 位置信息
340 | 单选题 | D | 22
341 | 单选题 | C | 外码
342 | 单选题 | B | 错误
343 | 单选题 | B | 错误
344 | 单选题 | C | 0.2
345 | 单选题 | D | 自底向上分析法
346 | 多选题 | ABDE | i&lt;k,j&lt;k,i&gt;j、i&lt;k,j&gt;k、i=k,j&lt;k、i&gt;k,j&gt;k,i&gt;j
347 | 单选题 | A | 指令周期
348 | 单选题 | A | 正确
349 | 单选题 | A | 2级：运输单元
350 | 多选题 | AC | 分子识别元件、换能器
351 | 单选题 | B | 9
352 | 单选题 | A | 正确
353 | 单选题 | C | 余数与除数同号商1
354 | 单选题 | C | MOV AX，［SI+DI］
355 | 单选题 | D | 最高响应比优先
356 | 单选题 | B | ab@c*-
357 | 单选题 | B | 64000
358 | 单选题 | B | 全面感知
359 | 单选题 | A | 2
360 | 单选题 | A | 正确
361 | 单选题 | A | 按供电方式分
362 | 单选题 | A | 语法分析
363 | 单选题 | B | 9.4 ms
364 | 单选题 | B | 错误
365 | 单选题 | A | 8位
366 | 单选题 | B | 错误
367 | 单选题 | B | 20世纪40年代
368 | 单选题 | C | azure
369 | 单选题 | D | 有较高的可靠性
370 | 单选题 | A | 正确
371 | 单选题 | D | 句子
372 | 多选题 | AD | 运行时地址和加载地址不一定相同、运行时地址和加载地址时程序链接时决定的
373 | 单选题 | B | CX=0，或ZF=1
374 | 多选题 | AD | 互斥条件、环路等待条件
375 | 单选题 | D | 体积超过1立方米
376 | 单选题 | A | 0302H
377 | 单选题 | A | 7
378 | 多选题 | ABCD | 虚拟化、基于互联网、大型的集中计算、按需使用
379 | 单选题 | C | 碰撞避免机制
380 | 单选题 | B | A┐B&or;CD&or;&and;
381 | 单选题 | A | 正确
382 | 单选题 | B | 13
383 | 单选题 | A | 正确
384 | 单选题 | B | 嗅觉传感器
385 | 单选题 | C | 行排式
386 | 单选题 | A | 采用间接码表，便于优化处理
387 | 单选题 | B | 错误
388 | 单选题 | B | 声
389 | 单选题 | D | RAM
390 | 单选题 | B | AE
391 | 单选题 | C | 先行指令栈
392 | 单选题 | B | 错误
393 | 单选题 | A | SS*10H+SP
394 | 多选题 | ABCD | 数字电视、购买冰箱、不同的电视广告、全新的数字音乐
395 | 单选题 | A | 地址
396 | 单选题 | B | 21
397 | 单选题 | B | 物联网
398 | 单选题 | B | &omega;1:{a,d};&omega;2:{b,c}
399 | 多选题 | ABCD | 非接触式，中远距离工作、大批量、由读写器快速自动读取、信息量大、可以细分单品、芯片存储，可多次读取
400 | 单选题 | C | 云计算平台
401 | 多选题 | ABCD | 休眠机制、拒绝通信、停止采集数据、关闭计算模块
402 | 单选题 | A | 分配器停止一个进程到开启另一个进程的时间
403 | 单选题 | A | 外循环初值应置外循环之外；内循环初值应置内循环之外，外循环之内
404 | 多选题 | ABD | 物联网技术支持、市场机遇、面临的挑战和存在的问题
405 | 单选题 | B | -125
406 | 单选题 | B | 错误
407 | 单选题 | C | 加法器的结构
408 | 单选题 | A | ENDP
409 | 单选题 | A | 正确
410 | 单选题 | C | CPU的时钟主频
411 | 单选题 | C | 美国
412 | 单选题 | C | M1 和 M2 所识别的语言集相等
413 | 单选题 | B | 错误
414 | 单选题 | A | 导致文件描述符结构中指针指向的内存被重复释放，进而导致一些不可预期的异常
415 | 单选题 | B | 错误
416 | 单选题 | A | 正确
417 | 单选题 | C | 1/2 &lt;= ¦M¦&lt;=1
418 | 单选题 | D | 编译过程中使用到的语法或者语义变量
419 | 单选题 | A | 0
420 | 单选题 | B | 错误
421 | 单选题 | B | 正在执行的指令执行结束后才能响应中断，因此可降低指令集中执行时间最长的指令的执行时间
422 | 多选题 | ABCD | 2010年之前，物联网主要表现为RFID技术在物流、零售和制药领域的广泛应用、2010&mdash;2015年，电子标签和传感器网络集成，实现物品之间的信息互联、2015&mdash;2020年，互联物品进入半智能化、2020年之后，逐渐进入全面智能化的物联网
423 | 单选题 | C | 宏定义，宏调用，宏展开
424 | 单选题 | A | 汇编语言
425 | 单选题 | B | z buffer
426 | 单选题 | A | 正确
427 | 单选题 | A | 控制器&nbsp;、cache和运算器
428 | 单选题 | B | PaaS
429 | 单选题 | A | 正确
430 | 单选题 | B | 解释程序和编译程序
431 | 单选题 | A | 不影响标志位
432 | 单选题 | A | 正确
433 | 单选题 | D | PM2I
434 | 单选题 | C | 大大提高
435 | 单选题 | A | -1.5&times;2^13
436 | 多选题 | AB | 类型不匹配、未声明的标识符
437 | 单选题 | C | 二维码
438 | 单选题 | D | Y=X*2-1
439 | 单选题 | A | 正确
440 | 单选题 | C | LOOPNE/LOOPNZ
441 | 单选题 | A | 正确
442 | 单选题 | B | 否
443 | 单选题 | A | 85B92H
444 | 单选题 | A | PDF417
445 | 单选题 | A | 每个时钟周期长度固定
446 | 单选题 | A | 唯一的
447 | 单选题 | A | TCP/IP
448 | 单选题 | C | 操作系统
449 | 单选题 | D | 都是
450 | 多选题 | BCD | RFID标签、实时信息处理软件、传感器
451 | 单选题 | D | 存储器
452 | 单选题 | C | 无关
453 | 单选题 | D | 语句4
454 | 单选题 | D | XOR DL， 0FFH
455 | 多选题 | ABCD | 核心技术欠缺、基础能力欠缺、产品在品种、规格、系列等方面还不够全面、在设计、可靠性、封装等方面，缺乏统一标准和自主知识产权
456 | 单选题 | A | 是确定、并且唯一的
457 | 单选题 | C | 智能处理
458 | 单选题 | C | 不能同时具有两个总线主设备
459 | 多选题 | BCD | 环境支撑平台、服务支撑平台、中间件平台
460 | 单选题 | D | 补码运算的二进制加法器
461 | 单选题 | B | 错误
462 | 单选题 | B | 错误
463 | 单选题 | A | 智能温室
464 | 单选题 | D | 如果X→→Y，Y→→Z，则X→→Z-Y
465 | 单选题 | A | 标志符数据表示
466 | 单选题 | A | 指令寄存器
467 | 单选题 | D | 64K个字节
468 | 单选题 | A | 正确
469 | 单选题 | A | 正确
470 | 单选题 | A | 指令集中只有取数和存数两条指令可以访问主存储器
471 | 单选题 | B | 错误
472 | 单选题 | A | 90ns
473 | 单选题 | C | 松耦合多处理机和多计算机
474 | 单选题 | A | 868MHZ
475 | 多选题 | ABCD | 传感器、RFID、二维码、多媒体信息采集
476 | 单选题 | A | 日本
477 | 单选题 | C | JS
478 | 单选题 | B | SRAM
479 | 单选题 | A | IBM
480 | 单选题 | D | DMA 不需要中断控制
481 | 单选题 | A | 正确
482 | 单选题 | A | 物理地址
483 | 单选题 | A | 43690
484 | 单选题 | A | 应用
485 | 单选题 | B | 删除多余运算，删除无用赋值
486 | 单选题 | D | DX
487 | 单选题 | B | 错误
488 | 单选题 | D | 数据运算
489 | 单选题 | C | 点阵式打印机和活字式打印机；
490 | 单选题 | B | 错误
491 | 单选题 | C | 都是无二性的
492 | 单选题 | A | ZF=0
493 | 单选题 | A | 个域网
494 | 单选题 | D | 图像组合模式
495 | 多选题 | ABCD | 传感器网、家庭网、个域网、车域网等
496 | 单选题 | C | 2
497 | 单选题 | D | 源操作数和目的操作数都可以加段超越
498 | 单选题 | A | RAW
499 | 单选题 | C | 单词
500 | 单选题 | A | 硬件和软件系统
501 | 单选题 | D | 完成态
502 | 单选题 | B | 最右推导
503 | 单选题 | A | 1999年
504 | 多选题 | BCD | 无线广播、Internet、GPRG
505 | 单选题 | D | 5
506 | 单选题 | A | 多端口存贮器
507 | 单选题 | C | 保持指令字长度不变而增加指令操作的数量
508 | 单选题 | B | 错误
509 | 单选题 | A | 0， 0
510 | 多选题 | BC | 2.1^3.1&lt;3.1^2.1、2.1^4.1&gt;4.1^2.1
511 | 单选题 | A | RAM
512 | 单选题 | C | 空操作指令的指令周期中任何寄存器的内容都不会被改变
513 | 单选题 | A | CF=0 AND ZF=0
514 | 单选题 | A | 流水线处理机
515 | 单选题 | B | 错误
516 | 单选题 | B | 控制器、运算器、cache
517 | 单选题 | C | 智能处理
518 | 单选题 | D | 1FFEH
519 | 单选题 | C | 加快经常性事件原理
520 | 单选题 | B | 错误
521 | 多选题 | ABC | 优化对象可以是中间代码，也可以是目标代码、每次处理的是一组相邻的指令、对优化对象进行线性扫描
522 | 单选题 | D | 有中断了，cpu一定要会中断当前的执行
523 | 单选题 | D | 软硬件系统
524 | 单选题 | A | 查填符号表和生成四元式
525 | 单选题 | A | S-&gt;Aa¦b A-&gt;bdA&rsquo;¦A&rsquo; A'-&gt;cA&rsquo;¦adA&rsquo;¦e
526 | 单选题 | B | 错误
527 | 单选题 | B | 补码
528 | 单选题 | C | 表格处理和出错处理
529 | 单选题 | D | 指令执行速度快，指令功能的修改和扩展难
530 | 单选题 | B | 2F80H
531 | 多选题 | ABC | 虚拟化、服务计算、效用计算
532 | 单选题 | B | MMU
533 | 单选题 | D | 第一范式
534 | 多选题 | ABCD | 系统一体化、功能一体化、服务一体化、软件界面一体化
535 | 多选题 | ABCD | 可以实现动画、适时动态更新、可以实现图上的长度、角度、面积等自动化测量、用虚拟现实技术将地图立体化、动态化，令用户有身临其境之感
536 | 单选题 | B | 电容电荷
537 | 单选题 | D | 位置
538 | 单选题 | A | RAID0采用镜像盘
539 | 单选题 | A | 正确
540 | 单选题 | D | 11001001
541 | 单选题 | C | 133MB/s
542 | 单选题 | D | 直接映射
543 | 单选题 | B | ①⑥⑦
544 | 单选题 | A | I-V-VI-II-VII
545 | 单选题 | B | 阶码取5位（含阶符1位），尾数取11位（含数符1 位）
546 | 单选题 | D | 存储器进行连续读和写操作所允许的最短时间间隔
547 | 单选题 | B | 64K
548 | 单选题 | A | 19
549 | 单选题 | A | 正确
550 | 单选题 | A | 三层
551 | 单选题 | A | 解决CPU和主存之间的速度匹配问题
552 | 单选题 | A | 25
553 | 单选题 | D | 主存单元
554 | 单选题 | D | 汉字状态码
555 | 单选题 | B | 正规文法
556 | 单选题 | B | 11011000B
557 | 单选题 | D | 4000 H
558 | 单选题 | C | 直接映像、组相联映像、全相联映像
559 | 多选题 | BCD | 分析单词串是如何构成语句和说明的、分析语句和说明是如何构成程序的、分析程序的结构
560 | 多选题 | AB | 递归下降分析法、LL分析法
561 | 多选题 | AB | 传感器到通信模块接口技术标准、节点设备技术标准等
562 | 多选题 | BD | 上下文无关文法、二义文法
563 | 单选题 | A | 界地址保护
564 | 单选题 | B | 5
565 | 单选题 | A | IaaS
566 | 单选题 | A | 无线传感网络技术
567 | 单选题 | C | 6
568 | 单选题 | D | CX＝0或ZF＝1
569 | 单选题 | D | MOV
570 | 单选题 | C | 需要看分析过程
571 | 单选题 | D | 存储程序和程序控制
572 | 单选题 | A | 是
573 | 单选题 | D | 除
574 | 单选题 | B | 轮询式调度让进程运行直到结束或阻塞的调度方式，容易实现，适合通用系统，不适合专用系统
575 | 单选题 | B | 错误
576 | 单选题 | C | 既可以采用同步控制也可以采用异步控制方式
577 | 单选题 | B | 错误
578 | 单选题 | B | 错误
579 | 单选题 | C | CS*16+IP
580 | 单选题 | C | 无线通信
581 | 单选题 | A | 提高了内存的利用率
582 | 单选题 | A | 16,16
583 | 单选题 | A | 正确
584 | 单选题 | B | 错误
585 | 单选题 | D | 任意
586 | 单选题 | A | 寄存器
587 | 单选题 | C | 单词的种别编码和自身值
588 | 单选题 | A | 静态微程序
589 | 单选题 | B | 变高
590 | 单选题 | B | 50
591 | 单选题 | A | 正确
592 | 单选题 | D | 美国
593 | 单选题 | A | 正确
594 | 单选题 | D | 带链接树形目录结构
595 | 单选题 | D | 产生式
596 | 单选题 | B | 6
597 | 单选题 | C | 0
598 | 单选题 | C | 0F5H
599 | 单选题 | D | 比较简单 , 可移植性好 , 执行速度慢
600 | 单选题 | D | ARRAY DW 60 DUP（？）
601 | 单选题 | C | 47 0X00001123
602 | 单选题 | A | RISC普遍采用微程序控制器
603 | 单选题 | D | 以上三项都是
604 | 多选题 | ABD | 读屏障用于保证读操作有序。屏障之前的读操作一定会先于屏障之后的读操作完成，写操作不受影响、优化屏障则用于限制编译器的指令重排、通用屏障则对读写操作都有作用
605 | 单选题 | B | 0˜4095
606 | 单选题 | B | SIMD
607 | 单选题 | A | 正确
608 | 单选题 | A | 正确
609 | 单选题 | A | 操作数在指令中
610 | 单选题 | D | 12
611 | 单选题 | C | 编译程序
612 | 单选题 | A | 正确
613 | 单选题 | C | 编译和链接
614 | 单选题 | C | 定长数据块
615 | 单选题 | C | 20%
616 | 单选题 | D | MOV CX，AX&nbsp; MOV AX，BX MOV BX，CX
617 | 单选题 | D | MOV AX，DATA_SEG MOV DS，AX
618 | 单选题 | A | AL=05H
619 | 单选题 | A | 11000100
620 | 单选题 | C | 减少了信息传输线的条数
621 | 单选题 | A | 是
622 | 单选题 | C | 8
623 | 单选题 | A | 1234H
624 | 单选题 | A | DA1&nbsp;DB&nbsp; &lsquo;AB&rsquo;
625 | 单选题 | C | 单词的种别编码和自身值
626 | 单选题 | B | 4k
627 | 单选题 | B | 否
628 | 单选题 | D | 内存
629 | 单选题 | D | 130.21
630 | 单选题 | C | AND&nbsp;CX，0FFFFH JZ&nbsp;MINUS
631 | 单选题 | B | CX&ne;0且ZF=0
632 | 单选题 | C | 在其它进程集中处理耗时的操作
633 | 单选题 | D | E7H
634 | 单选题 | A | 数据段中偏移量为3236H的字节
635 | 单选题 | D | MOV WORD PTR [BX]，5
636 | 单选题 | B | CX=0，或ZF=1
637 | 单选题 | C | 文件系统读写硬盘的最小单位也是扇区
638 | 多选题 | ABCD | 射频识别（RFID）芯片、红外感应器、全球定位系统、激光扫描器
639 | 单选题 | B | ASCII码
640 | 单选题 | D | 任务级并行
641 | 单选题 | C | END语句表示源程序到此结束
642 | 单选题 | B | 转移指令之后的若干条指令
643 | 单选题 | C | 按通信方式分
644 | 单选题 | A | 正确
645 | 单选题 | D | 计算机性能评价是计算机系统结构的研究范围
646 | 单选题 | D | 大于10m
647 | 单选题 | A | 自愈功能
648 | 单选题 | A | IP
649 | 单选题 | A | 适配器
650 | 单选题 | D | 1001011
651 | 单选题 | C | DMA
652 | 单选题 | C | AX=A65DH，CF=0
653 | 单选题 | B | 2倍
654 | 单选题 | D | MOV DS，2000H
655 | 单选题 | C | &lsquo;CC'
656 | 单选题 | C | x-y
657 | 单选题 | B | 100H
658 | 单选题 | D | 2005
659 | 单选题 | B | BX，BP，SI，DI
660 | 单选题 | A | 语法分析
661 | 单选题 | A | 2005年1月
662 | 多选题 | AC | 移动电话、车载网络
663 | 单选题 | D | ③④
664 | 单选题 | C | 把地址2000H字单元内容送SI，把2002H字单元内容送DS
665 | 单选题 | A | 11
666 | 单选题 | B | 采样频率
667 | 单选题 | C | 0.2857/t
668 | 单选题 | B | -1
669 | 单选题 | A | 通用寄存器给出的地址，是段内偏移地址，相应段寄存器地址*10H+通用寄存器内地址，就得到了真正要访问的地址。
670 | 单选题 | C | AND AX ， 1
671 | 单选题 | D | 动态流水线只能是单功能流水线
672 | 单选题 | A | SS， SP， BP
673 | 单选题 | B | 错误
674 | 单选题 | A | 1.33
675 | 单选题 | B | 短任务优先算法
676 | 单选题 | C | 这段代码只适用于x为正数的情况
677 | 单选题 | B | A
678 | 单选题 | D | 独立请求
679 | 单选题 | A | 正确
680 | 单选题 | A | 16KB
681 | 单选题 | A | 正确
682 | 多选题 | ABCD | 因为使用互斥不仅仅能够在同一应用程序不同线程中实现资源的安全共享，而且可以在不同应用程序的线程之间实现对资源的安全共享。、任意时刻只允许一个线程对共享资源进行访问。如果有多个线程试图同时访问临界区，那么 在有一个线程进入后其他所有试图访问此临界区的线程将被挂起，并一直持续到进入临界区的线程离开、信号允许多个线程同时使用共享资源、如果只为了在进程内部是用的话使用临界区会带来速度上的优势并能够减少资源占用量
683 | 单选题 | D | MOV
684 | 单选题 | D | XOR DL，&nbsp;0FFH
685 | 单选题 | B | 错误
686 | 单选题 | B | 错误
687 | 单选题 | B | 否
688 | 单选题 | B | 错误
689 | 单选题 | B | 临时变量
690 | 单选题 | A | AX=0FF82H
691 | 单选题 | B | EPROM是可改写的，但它不能用作为随机存储器用
692 | 单选题 | A | 正确
693 | 单选题 | B | –101
694 | 单选题 | B | 中间代码生成
695 | 单选题 | C | JNLE
696 | 多选题 | ABCD | 阅读器协调控制、数据过滤与处理、数据路由与存储、进程管理
697 | 单选题 | C | 指令周期大于机器周期
698 | 单选题 | C | MOV AL， BYTE PTR ADR+1
699 | 单选题 | D | MACRO和ENDM
700 | 单选题 | B | 堆栈
701 | 单选题 | D | CMP AX，BX
702 | 单选题 | B | MOV DA1＋1，AX
703 | 单选题 | D | 存储器到存储器
704 | 单选题 | A | 015 3180H
705 | 单选题 | D | 读取DDR3内存数据的速度为100Gbps
706 | 单选题 | D | 远程配送
707 | 单选题 | A | 40H
708 | 单选题 | D | 高级语言的翻译
709 | 单选题 | A | 二进制数100000011
710 | 单选题 | A | BASIC
711 | 单选题 | D | {a^n b^m c^m d^n}
712 | 单选题 | B | 仅 I、 Ⅲ
713 | 单选题 | A | 正确
714 | 单选题 | D | Ⅰ、Ⅱ、Ⅲ、Ⅳ
715 | 单选题 | C | 静态存储
716 | 单选题 | A | 祥云工程
717 | 多选题 | BCD | 网络协调器、全功能设备（FFD）、精简功能设备（RFD）
718 | 单选题 | D | 写后写相关WAW
719 | 单选题 | C | 运算器. 控制器和Cache
720 | 单选题 | C | 控制器
721 | 单选题 | A | 1110 0000 1000
722 | 单选题 | B | 尾数增大，阶码减小
723 | 单选题 | B | (2)(3)(4)
724 | 单选题 | B | 自动生成简单的源代码
725 | 单选题 | A | BFFF FF00H
726 | 单选题 | D | 编译器通过变量的分配地址就可以判断出是局部变量和全局变量，操作系统通过语法词法的分析，判断出是全局变量还是局部变量。
727 | 单选题 | B | 阶码：0011111 尾数：1.0111&middot;&middot;&middot;&middot;&middot;&middot;01
728 | 单选题 | B | 错误
729 | 单选题 | B | 错误
730 | 单选题 | B | 代码段
731 | 单选题 | A | 85B92H
732 | 单选题 | A | 超流水线技术在每个时钟周期内可同时并发多条独立指令
733 | 单选题 | C | 全相联映射，直接映射
734 | 单选题 | D | 8位二进制数-8的补码表示
735 | 单选题 | A | 间接寻址
736 | 单选题 | B | 内存换页算法
737 | 单选题 | D | 自动寻路功能
738 | 单选题 | D | 一个站只有它占有令牌时，才能发送数据帧
739 | 单选题 | D | 指令系统中没有的指令
740 | 单选题 | A | 数据的位数有限
741 | 单选题 | B | 每一条机器指令由一段微指令编写的微程序来解释执行
742 | 单选题 | D | 温度传感器
743 | 单选题 | D | POPF
744 | 单选题 | C | 扇区缓冲器空时
745 | 单选题 | A | 只有编译程序产生目标程序
746 | 单选题 | D | 所有程序在多核CPU上运行速度都快
747 | 单选题 | C | 一个汉字需要一个字节的存储空间
748 | 单选题 | D | 会话层
749 | 单选题 | F | 以上都对
750 | 单选题 | A | 正确
751 | 单选题 | A | REP MOVSB
752 | 单选题 | B | 阶码：0011111 尾数：1.0111&hellip;&hellip;01
753 | 单选题 | A | 识别单词
754 | 单选题 | B | 错误
755 | 单选题 | A | 13
756 | 单选题 | C | OR AX，00H
757 | 单选题 | A | （100110001）2
758 | 单选题 | B | 2
759 | 单选题 | D | 无锡
760 | 单选题 | A | 单字节
761 | 多选题 | ABCD | 低频（LF）标签、高频（HF）标签、超高频（UHF）标签、微波（uW）标签
762 | 单选题 | B | 农业生产资源紧张和农业对资源消耗过大
763 | 单选题 | C | 采用微操作码
764 | 单选题 | A | 正确
765 | 单选题 | B | 3020H
766 | 单选题 | A | 6、3
767 | 单选题 | C | 55CDH
768 | 单选题 | C | 1到1023
769 | 多选题 | ABC | 只适合于视距通信的场合、通常能耗高、体积大且成本较高、需要固定基础设施
770 | 单选题 | A | AX=0FF82H
771 | 单选题 | C | 删除多余运算
772 | 单选题 | C | VAR1+VAR2
773 | 单选题 | A | 85B92H
774 | 单选题 | C | 16，12
775 | 单选题 | A | 5
776 | 单选题 | B | SPOOLing 系统加快了进程执行的速度。
777 | 单选题 | C | 寻道时间
778 | 单选题 | B | 选择
779 | 单选题 | A | 0X12 0X56 小端
780 | 单选题 | B | V&middot;Neumann
781 | 单选题 | D | 011
782 | 单选题 | B | 00000000
783 | 单选题 | A | 5.0Gbps
784 | 单选题 | D | AND&nbsp;&nbsp;AL，BL
785 | 单选题 | D | 0,100,110,1110,1100
786 | 单选题 | B | 15
787 | 单选题 | B | 0X11、0XC00E
788 | 单选题 | D | 1.1001
789 | 单选题 | B | r2&times;r3
790 | 单选题 | C | 数符与尾数小数点后第1位数字相异为规格化数
791 | 单选题 | D | 支持/应用层
792 | 单选题 | B | OF＝1，CF＝1
793 | 单选题 | A | I1 STA M,R2;(R2)-M,M为主存单元 I2 AND R2,R4,R5;(R4)+(R5)-R2
794 | 单选题 | C | 0001
795 | 单选题 | B | 错误
796 | 单选题 | C | 63%
797 | 单选题 | C | 1.975
798 | 单选题 | A | 抢占式调度优点是其简洁性，它无需记录当前所有连接的状态
799 | 单选题 | C | 32位
800 | 单选题 | D | 4&Delta;t
801 | 单选题 | D | 1MB
802 | 单选题 | B | DW 4142H，4344H，4546H，4748H
803 | 单选题 | D | 8X1024
804 | 单选题 | B | DW 4142H，4344H，4546H，4748H
805 | 单选题 | B | 指令字长等于存储字长的前提下，取指周期等于机器周期
806 | 单选题 | A | 正确
807 | 单选题 | B | 31
808 | 单选题 | B | -27
809 | 单选题 | A | 启动级别，0表示关机，1表示单用户模式，2表示多用户模式，3表示字符界面的多用户模式，4为未定义，5表示图形界面的多用户模式，6表示重启
810 | 单选题 | D | 微波标签
811 | 单选题 | A | 1948
812 | 单选题 | A | Tag标记位数少
813 | 单选题 | B | 用EQU伪指令定义
814 | 单选题 | C | 204ms
815 | 单选题 | D | 01010
816 | 单选题 | A | IBM
817 | 单选题 | D | 句型
818 | 单选题 | B | 先流入的指令的写操作与后流入的指令的读操作之间的写后读冲突
819 | 单选题 | D | 至少不会下降
820 | 单选题 | A | C104 0000H
821 | 单选题 | C | 网络/安全层
822 | 单选题 | A | 出错行的行号
823 | 单选题 | B | 算符优先分析法
824 | 单选题 | C | ９Ｄ
825 | 单选题 | B | 9999
826 | 单选题 | D | 0FH
827 | 单选题 | C | 值结果调用
828 | 多选题 | ABD | 星型、网状、树形
829 | 单选题 | A | 死代码删除指的是编译过程直接抛弃掉被注释的代码；
830 | 单选题 | B | （1）
831 | 单选题 | B | $$
832 | 单选题 | D | 网络一体化
833 | 单选题 | C | 15
834 | 单选题 | B | 目标程序
835 | 单选题 | C | 9，10
836 | 单选题 | A | AND
837 | 单选题 | A | 共享信息
838 | 单选题 | B | 程序计数器（PC）
839 | 单选题 | D | LEA&nbsp;&nbsp;BX，VAR
840 | 单选题 | B | IBM:PC/XT
841 | 单选题 | C | 可变长块
842 | 单选题 | D | <span>优化程序的逻辑结构</span>
843 | 单选题 | B | 2
844 | 单选题 | C | 运算器和控制器
845 | 单选题 | B | 错误
846 | 单选题 | B | 错误
847 | 多选题 | ABC | 杂凑查找、线性查找、二叉树查找
848 | 单选题 | D | 微操作信号发生器的构成方法不同
849 | 单选题 | D | MIMD
850 | 单选题 | A | 是
851 | 单选题 | C | 乘以2
852 | 单选题 | B | 错误
853 | 单选题 | C | 段间转移直接寻址
854 | 单选题 | D | A&lt;B=C
855 | 单选题 | C | MOV CX,2 L0P:SHL AX,1 RCL DX,1 LOOP LOP
856 | 单选题 | B | 三种机器数均可表示 -1；
857 | 单选题 | D | CPU工作周期比内存存取周期长很多
858 | 多选题 | AC | 指令执行采用流水方式、只有LOAD/STORE指令访问存储器
859 | 单选题 | B | cache
860 | 单选题 | A | 字节多路通道
861 | 单选题 | B | 008CH
862 | 单选题 | C | AX=03E0H
863 | 单选题 | D | 29
864 | 单选题 | A | 用单累加器作为变址寄存器
865 | 单选题 | D | 48
866 | 单选题 | D | MOV AX，0
867 | 多选题 | ABD | 十二进制数81的二进制数为: 01100001、十进制数-11的补码为：11110101、位运算(A¦B)&amp;C = (A&amp;C)¦(B&amp;C)
868 | 单选题 | B | 915MHZ
869 | 单选题 | A | 正确
870 | 单选题 | B | 1550&mu;s， 1100&mu;s
871 | 单选题 | B | 错误
872 | 单选题 | A | 是
873 | 单选题 | B | ipad
874 | 单选题 | A | RR型
875 | 单选题 | C | 全部都是
876 | 单选题 | B | 全功能设备（FFD）
877 | 单选题 | C | 存储周期
878 | 单选题 | C | 既持有左值又持有右值
879 | 单选题 | B | 操作数除以2
880 | 多选题 | BCDE | 级联型、直接型、线性相位有限脉冲响应系统网络结构、频率采样型信息
881 | 单选题 | B | 错误
882 | 单选题 | C | 12
883 | 多选题 | ABCD | 利用NFS共享Session数据、基于数据库的Session共享、基于Cookie的Session共享、使用类似BIG-IP的负载设备来实现资源共享
884 | 单选题 | B | 10
885 | 单选题 | D | 执行信号处理程序
886 | 单选题 | D | LEA BX，VAR
887 | 单选题 | D | 中断隐指令
888 | 单选题 | D | 文件系统和设备驱动必须运行在内核态
889 | 单选题 | B | 下一条指令的首地址
890 | 单选题 | B | 正则文法
891 | 多选题 | ABD | 只读（R/O）标签、CPU标签、读写（R/W）标签
892 | 多选题 | AD | 所有的正则语言都是上下文无关语言、上下文无关语法不能描述某些语言的语法
893 | 单选题 | C | 由文法的开始符号推出的所有终极符串
894 | 单选题 | C | 流水线
895 | 单选题 | A | Variable
896 | 单选题 | B | 100H
897 | 单选题 | D | ADD [BP+2]，DA1；（DA1是变量名）
898 | 单选题 | C | 同步通信方式中，同步时钟信号可由各设备提供
899 | 多选题 | ABD | 集中式串行链接,查询所有部件都用一条&quot;总线请求&quot;线、集中式定时查询,所有部件共用一条&quot;总线忙&quot;线、集中式定时查询,所有部件都用一条&quot;总线请求&quot;线
900 | 单选题 | A | 4
901 | 单选题 | F | 既非最左归约又非最右归约
902 | 单选题 | B | 错误
903 | 单选题 | A | 提供主存、I/O接口设备的控制信号及响应信号
904 | 单选题 | C | AX=30
905 | 单选题 | C | 400
906 | 单选题 | B | 一次运算中要多次使用流水线中的某些功能段
907 | 单选题 | D | REP MOVSB
908 | 单选题 | B | 机器语言
909 | 单选题 | A | RAW
910 | 单选题 | D | DA4 DQ ？
911 | 单选题 | D | 3
912 | 单选题 | A | 9CA8AH
913 | 多选题 | ABD | Telemetry（遥测）、Telemetering（远程抄表）、Telematics（远程计算）
914 | 单选题 | C | 乱序执行
915 | 单选题 | C | 与中断屏蔽标志相对应的事件
916 | 单选题 | D | xnyxn(n&gt;=0)
917 | 单选题 | A | 对生产流程的监控
918 | 单选题 | C | 运行状态
919 | 单选题 | A | NEG AX
920 | 多选题 | CD | 有源(Active)标签、无源(Passive)标签
921 | 单选题 | C | 32位
922 | 单选题 | C | 精简功能设备（RFD）
923 | 单选题 | B | 流水处理机
924 | 单选题 | A | 主存中读取一个指令字的最短时间
925 | 单选题 | A | 5
926 | 单选题 | A | 10100001
927 | 单选题 | C | 0C290H
928 | 单选题 | C | 单词
929 | 单选题 | D | 采用统一编址方式时，CPU不能用访存指令访问I/O端口
930 | 单选题 | B | 预编译头文件可以优化程序的性能
931 | 单选题 | D | PM2I
932 | 单选题 | A | 正确
933 | 单选题 | C | END语句表示源程序到此结束
934 | 单选题 | B | 错误
935 | 多选题 | ACD | 该文法的开始符号是E、该文法的非终结符号集合为{E、T、F}、句型T+T*F+I的简单短语为i、T*F、第一个T
936 | 单选题 | B | 向后兼容
937 | 单选题 | D | 管理表格
938 | 单选题 | B | 使程序的结构更加清晰
939 | 单选题 | B | -125
940 | 单选题 | B | 不能取代中断方式
941 | 单选题 | B | 后行写数栈
942 | 单选题 | D | 18
943 | 单选题 | A | 500
944 | 单选题 | D | 表示结果中低八位含1的个数为偶数
945 | 单选题 | B | 传送指令
946 | 单选题 | B | 1999
947 | 单选题 | D | 存储能力更强大
948 | 单选题 | B | 错误
949 | 单选题 | D | 算符优先分析法
950 | 单选题 | B | USB
951 | 单选题 | B | 以固件为主
952 | 单选题 | G | 由a，b，c组成的长度为3的任意串
953 | 单选题 | C | 1057KB
954 | 单选题 | B | 每一条机器指令由一段微指令编写的微程序来解释执行
955 | 单选题 | C | MOV BX，OFFSET ARRAY
956 | 单选题 | D | LEA &nbsp;AX，[BX][SI]
957 | 单选题 | D | STD
958 | 单选题 | A | 虚拟地址先经过分段机制映射到线性地址，然后线性地址通过分页机制映射到物理地址
959 | 单选题 | C | ES：[DI]
960 | 单选题 | D | munmap可以使映射的内容写回磁盘
961 | 单选题 | D | (unsigned long)(2-3)*1
962 | 单选题 | D | 减少页表所占的连续内存空间
963 | 单选题 | A | 在微指令计数器中
964 | 单选题 | D | 各维的界差
965 | 单选题 | A | AX
966 | 单选题 | B | 错误
967 | 多选题 | ACD | computer、communication、consumer
968 | 单选题 | C | 通道方式
969 | 单选题 | C | 0F5H
970 | 多选题 | CD | 在信号位中电平从高到低跳变表示0、数字数据转换为数字信号
971 | 单选题 | C | 21H
972 | 单选题 | A | ADD BUF1，BUF2
973 | 单选题 | A | 二进制数11011101
974 | 单选题 | A | 1.56
975 | 单选题 | A | 单总线结构中，访存和访问外设主要是通过地址来区分的
976 | 单选题 | B | 主存单元
977 | 多选题 | ABD | IaaS、SaaS、PaaS
978 | 单选题 | D | 连接程序
979 | 单选题 | B | 错误
980 | 单选题 | B | -1
981 | 单选题 | A | 正确
982 | 多选题 | ABC | 感知延伸层技术、网络层技术、应用层技术
983 | 单选题 | C | 堆栈的栈顶和次栈顶单元
984 | 单选题 | A | IEEE 802.15.4
985 | 单选题 | B | 14
986 | 单选题 | C | 由文法的开始符号推出的所有终极符串
987 | 单选题 | C | M1 和 M2 所识别的语言集相等
988 | 单选题 | B | 下一条指令的首地址
989 | 单选题 | A | 0030H
990 | 单选题 | A | FIFO
991 | 单选题 | D | 靠近基站的节点
992 | 单选题 | C | 101
993 | 单选题 | A | 正确
994 | 单选题 | B | 处理单元与处理单元的数据通路
995 | 单选题 | B | 错误
996 | 单选题 | D | 对电路故障最敏感的总线仲裁方式是计数器定时查询方式
997 | 单选题 | D | 50
998 | 单选题 | D | 2010
999 | 单选题 | D | SI，DI，BP，BX
1000 | 单选题 | A | ADD AL，BL DAA
1001 | 单选题 | B | 错误
1002 | 单选题 | B | 读写器
1003 | 单选题 | D | 引入总线标准便于设备互换和新设备的添加
1004 | 单选题 | C | 前一条指令是直接寻址，后一条指令是立即数寻址
1005 | 单选题 | C | BUF DB 9 DUP（?）
1006 | 单选题 | E | LL(1)
1007 | 单选题 | B | 仅I和III
1008 | 单选题 | C | MFLOPS
1009 | 单选题 | A | 是
1010 | 单选题 | A | RAW
1011 | 单选题 | C | 握手（应答）信号
1012 | 单选题 | C | 移码，补码
1013 | 单选题 | D | 按标签芯片分
1014 | 单选题 | C | 数符与尾数小数点后第一位数字相异为规格化数
1015 | 单选题 | C | END语句表示源程序到此结束
1016 | 单选题 | B | 错误
1017 | 单选题 | C | 15位
1018 | 单选题 | B | 先将源程序转化为中间代码 , 再解释执行
1019 | 单选题 | B | 错误
1020 | 多选题 | BCD | X 是奇数、X 是负数、F-G=1
1021 | 单选题 | D | SI或DI
1022 | 单选题 | A | 4
1023 | 单选题 | C | C
1024 | 单选题 | C | DW&nbsp;&lsquo;ABCD&rsquo;
1025 | 单选题 | B | 1999
1026 | 单选题 | B | POPF
1027 | 单选题 | A | 12 34 56 78
1028 | 单选题 | B | SDRAM
1029 | 单选题 | A | 前后文无关文法
1030 | 单选题 | A | 正确
1031 | 单选题 | B | CISC汇编语言程序一般需要较大的内存空间，实现特殊功能时程序复杂，不易设计；而RISC汇编语言程序编程相对简单，科学计算及复杂操作的程序设计相对容易，效率较高
1032 | 单选题 | B | 错误
1033 | 单选题 | C | 0111110110
1034 | 单选题 | C | 11
1035 | 单选题 | B | 18
1036 | 单选题 | B | 把AL中的符号位扩展到AH中
1037 | 单选题 | D | 控制寄存器
1038 | 单选题 | C | 主存单元
1039 | 单选题 | B | 仅 I、 III
1040 | 单选题 | C | 8
1041 | 单选题 | B | SAR DX，1
1042 | 单选题 | D | 1FFEH
1043 | 单选题 | A | P∧Q
1044 | 单选题 | A | 正确
1045 | 单选题 | C | 13
1046 | 单选题 | B | SIMD
1047 | 单选题 | A | 掩模ROM
1048 | 单选题 | C | 2080H
1049 | 单选题 | B | 错误
1050 | 单选题 | B | 错误
1051 | 单选题 | D | Ⅰ、 Ⅱ、 Ⅲ
1052 | 单选题 | D | LEA&nbsp;&nbsp;BX，VAR
1053 | 单选题 | D | 由中断源硬件产生
1054 | 单选题 | D | NUM1=0FFH，NUM2=0FFH
1055 | 单选题 | D | SLR(1)文法
1056 | 单选题 | A | 1KB
1057 | 单选题 | C | 12C59H
1058 | 单选题 | A | 直接控制
1059 | 单选题 | B | 错误
1060 | 单选题 | B | 1001100110000010111000001
1061 | 单选题 | A | 最左推导和最右推导对应的语法树必定相同
1062 | 单选题 | B | 错误
1063 | 单选题 | C | 4
1064 | 多选题 | CD | Queryinterface得到com对象指针，不释放、获取桌面的DC，不需要释放
1065 | 单选题 | D | 隐地址
1066 | 多选题 | ACD | 在200ns内，存储器能向CPU提供256位二进制信息、在50ns内，存储器能向CPU提供32位二进制信息、在50ns内，存储器能向CPU提供64位二进制信息
1067 | 多选题 | AB | 算符优先关系表不一定存在对应的优先函数、数组元素的地址计算与数组的存储方式有关
1068 | 单选题 | C | 操作级
1069 | 单选题 | B | XCHG BL，[BX]
1070 | 单选题 | D | D
1071 | 单选题 | A | CF=1
1072 | 单选题 | A | 1 1000000
1073 | 单选题 | D | 地址分配
1074 | 单选题 | B | 320EH
1075 | 多选题 | ABCD | 平方根指令、自然对数指令、自然指数指令、三角函数指令
1076 | 单选题 | B | 否
1077 | 单选题 | C | 段相联
1078 | 单选题 | B | 4096
1079 | 单选题 | B | 错误
1080 | 单选题 | D | TLB命中，Cache命中，Page未命中
1081 | 单选题 | B | 100H
1082 | 单选题 | A | 1 4
1083 | 单选题 | D | 9D
1084 | 单选题 | C | SAR DX，1
1085 | 单选题 | B | 在指令格式中，采用扩展操作码设计方案的目的是为了保持指令字长不变而增加寻址空间
1086 | 单选题 | B | （227）8
1087 | 单选题 | D | -2^15 ~ +（2^15 -1）
1088 | 单选题 | B | 程序计数器
1089 | 单选题 | B | 源程序
1090 | 单选题 | A | 1
1091 | 单选题 | B | ++k
1092 | 单选题 | A | 网络协调器
1093 | 单选题 | B | 用统一的汇编语言
1094 | 单选题 | D | D
1095 | 单选题 | A | AH＝01，AL＝05
1096 | 单选题 | B | 一个总线周期结束时
1097 | 多选题 | AB | 主动式标签（TTF）、被动式标签（RTF）
1098 | 多选题 | BCD | 在计算机系统中，为了确保错误不会影响其他正在运行的程序，可以在设计系统时引入进程隔离的概念、在计算机中，"Hazard"这个术语经常被用来描述执行指令的冲突、为充分利用现代多核处理器，设计操作系统时应支持时间和空间并发性
1099 | 单选题 | D | 0104H
1100 | 单选题 | A | 内存屏障
1101 | 单选题 | D | 家居控制和可视对讲
1102 | 单选题 | D | 以上皆不是
1103 | 单选题 | B | 错误
1104 | 单选题 | D | 减2